## 0 Welding Cell (hidden)
Welding Cell
Application | No. | Part name | QTY | Link to web | 1 = MISUMI 2 = MISUMI modified 3 = MISUMI development 4 = No MISUMI | Comment | Part number | FA / VONA
Roller conveyor | 1 | Aluminium-Konstruktionsprofil | 1 | HFS45A6-30-1380 | 1 |  | HFS45A6-30-1380 | FA
Roller conveyor | 2 | Aluminium-Konstruktionsprofil | 1 | HFS45A6-30-1800 | 1 |  | HFS45A6-30-1800 | FA
Roller conveyor | 3 | Aluminium-Konstruktionsprofil | 3 | HFS6-3030-100 | 1 |  | HFS6-3030-100 | FA
Roller conveyor | 4 | Aluminium-Konstruktionsprofil | 2 | HFS6-3030-120 | 1 |  | HFS6-3030-120 | FA
Roller conveyor | 5 | Aluminium-Konstruktionsprofil | 2 | HFS6-3030-1594 | 1 |  | HFS6-3030-1594 | FA
Roller conveyor | 6 | Aluminium-Konstruktionsprofil | 1 | HFS6-3030-160 | 1 |  | HFS6-3030-160 | FA
Roller conveyor | 7 | Aluminium-Konstruktionsprofil | 2 | HFS6-3030-162 | 1 |  | HFS6-3030-162 | FA
Roller conveyor | 8 | Aluminium-Konstruktionsprofil | 1 | HFS6-3030-195 | 1 |  | HFS6-3030-195 | FA
Roller conveyor | 9 | Aluminium-Konstruktionsprofil | 3 | HFS6-3030-250 | 1 |  | HFS6-3030-250 | FA
Roller conveyor | 10 | Aluminium-Konstruktionsprofil | 6 | HFS6-3030-276 | 1 |  | HFS6-3030-276 | FA
Roller conveyor | 11 | Aluminium-Konstruktionsprofil | 4 | HFS6-3030-350 | 1 |  | HFS6-3030-350 | FA
Roller conveyor | 12 | Aluminium-Konstruktionsprofil | 10 | HFS6-3030-380 | 1 |  | HFS6-3030-380 | FA
Roller conveyor | 13 | Aluminium-Konstruktionsprofil | 2 | HFS6-3030-80 | 1 |  | HFS6-3030-80 | FA
Roller conveyor | 14 | Aluminium-Konstruktionsprofil | 2 | HFS6-3060-1050 | 1 |  | HFS6-3060-1050 | FA
Roller conveyor | 15 | Aluminium-Konstruktionsprofil | 1 | HFS6-3060-300 | 1 |  | HFS6-3060-300 | FA
Roller conveyor | 16 | Aluminium-Konstruktionsprofil | 2 | HFS6-3060-360 | 1 |  | HFS6-3060-360 | FA
Roller conveyor | 17 | Aluminium-Konstruktionsprofil | 1 | HFS6-3060-600 | 1 |  | HFS6-3060-600 | FA
Roller conveyor | 18 | Aluminium-Konstruktionsprofil | 2 | HFS6-3060-750 | 1 |  | HFS6-3060-750 | FA
Roller conveyor | 19 | Aluminium-Konstruktionsprofil | 2 | HFS6-3060-900 | 1 |  | HFS6-3060-900 | FA
Roller conveyor | 20 | Führungsschiene | 2 | CGR-1000 | 1 |  | CGR-1000 | FA
Roller conveyor | 21 | Führungsschiene | 1 | CGR-550 | 1 |  | CGR-550 | FA
Roller conveyor | 22 | Führungswinkel L-Form (NAAMS) | 5 | ARL101R | 1 |  | ARL101R | FA
Roller conveyor | 23 | Gerätefüße | 9 | FJKN12-100 | 1 |  | FJKN12-100 | FA
Roller conveyor | 24 | Gerätefüße | 9 | FJKN12-100 | 1 |  | FJKN12-100 | FA
Roller conveyor | 25 | Grundplatten für Konstruktionsprofile | 9 | HLF6-3060-12 | 1 |  | HLF6-3060-12 | FA
Roller conveyor | 26 | Halterung für Führungsschienen | 6 | CGV80 | 1 |  | CGV80 | FA
Roller conveyor | 27 | Materialplatte | 1 | L-PNLNM-600-200-3 | 2 | Bohrungen hinzugefügt | L-PNLNM-600-200-3 | FA
Roller conveyor | 28 | Materialplatte | 1 | L-SS2FM-450-350-15 | 2 | Bohrungen hinzugefügt | L-SS2FM-450-350-15 | FA
Roller conveyor | 29 | Materialplatte | 1 | SS2F-275-39-15 | 2 | Bohrungen hinzugefügt | SS2F-275-39-15 | FA
Roller conveyor | 30 | Materialplatte | 2 | SSFB-20-70-50 | 2 | Bohrungen hinzugefügt | SSFB-20-70-50 | FA
Roller conveyor | 31 | Montageplatte | 1 | JTDAS-SPB-A40-B70-T4.5-Y10-DA6-CC1-L20-N6-X10 | 1 |  | JTDAS-SPB-A40-B70-T4.5-Y10-DA6-CC1-L20-N6-X10 | FA
Roller conveyor | 32 | Montageplatte L-Form | 1 | FALBS-SPB-T4.5-A55-B70-L30-NA6-DA20-H37-S58-V15-X15-Y7.5 | 1 |  | FALBS-SPB-T4.5-A55-B70-L30-NA6-DA20-H37-S58-V15-X15-Y7.5 | FA
Roller conveyor | 33 | Montageplatte L-Form | 1 | FALBS-SPB-T4.5-A70-B95-L30-NA6-DA20-H52-S83-V15-X15-Y7.5 | 1 |  | FALBS-SPB-T4.5-A70-B95-L30-NA6-DA20-H52-S83-V15-X15-Y7.5 | FA
Roller conveyor | 34 | Montageplatte L-Form | 1 | FASBS-SPB | 2 |  | FASBS-SPB | FA
Roller conveyor | 35 | Montageplatte Z-Form | 1 | SWCBS-SPB-A80-B35-T4.5-CC1-D20-F53-H25-J30-K7-N6-W20-X10 | 1 |  | SWCBS-SPB-A80-B35-T4.5-CC1-D20-F53-H25-J30-K7-N6-W20-X10 | FA
Roller conveyor | 36 | Näherungssensoren | 4 | E2E-X10MF1-M1 | 1 |  | E2E-X10MF1-M1 | VONA
Roller conveyor | 37 | NC-Block L-Form (NAAMS) | 2 | ANL217 | 2 | Bohrungen hinzugefügt | ANL217 | FA
Roller conveyor | 38 | NC-Block L-Form (NAAMS) | 2 | ANL227 | 2 | Bohrungen hinzugefügt | ANL227 | FA
Roller conveyor |  | Pneumatischer Stiftzieher | 2 |  | 4 |  | Tuenkers SZKD40 A13 T12 40h
Roller conveyor | 39 | Positionierstift (NAAMS) | 2 | APFLPBB-D20-00-A30 | 1 |  | APFLPBB-D20-00-A30 | FA
Roller conveyor | 40 | Positionierstifthalter (NAAMS) | 2 | APR273M | 1 |  | APR273M | FA
Roller conveyor | 41 | Profilkappen für Konstruktionsprofile | 4 | HFC45A6-B | 1 |  | HFC45A6-B | FA
Roller conveyor | 42 | Profilkappen für Konstruktionsprofile | 3 | HFC6-3030-B | 1 |  | HFC6-3030-B | FA
Roller conveyor | 43 | Profilkappen für Konstruktionsprofile | 8 | HFC6-3060-B | 1 |  | HFC6-3060-B | FA
Roller conveyor | 44 | Rollenleisten | 2 | CRONEWB33 | 1 |  | CRONEWB33 | FA
Roller conveyor | 45 | Rollenleisten | 2 | CRONEXB33 | 1 |  | CRONEXB33 | FA
Roller conveyor | 46 | Shim (NAAMS) | 6 | ASH3N | 1 |  | ASH3N | FA
Roller conveyor |  | Ventilinsel | 1 |  | 4 |  | Festo
Roller conveyor | 47 | Winkelverbinder für Konstruktionsprofile | 72 | HBLFSNT6-SEU | 1 |  | HBLFSNT6-SEU | FA
Drawer | 1 | Achsbolzen | 16 | FXNAA8-8-F7-N10 | 1 |  | FXNAA8-8-F7-N10 | FA
Drawer | 2 | Acrylglasplatte | 2 | ACA8H-890-700-4-F430-G330-N6 | 1 |  | ACA8H-890-700-4-F430-G330-N6 | FA
Drawer | 3 | Acrylglasplatte | 2 | ACA8H-890-760-4-F430-G360-N6 | 2 | Bohrungen hinzugefügt | ACA8H-890-760-4-F430-G360-N6 | FA
Drawer | 4 | Aluminium-Konstruktionsprofil | 2 | HFS8-4040-140 | 1 |  | HFS8-4040-140 | FA
Drawer | 5 | Aluminium-Konstruktionsprofil | 2 | HFS8-4040-1400 | 1 |  | HFS8-4040-1400 | FA
Drawer | 6 | Aluminium-Konstruktionsprofil | 3 | HFS8-4040-1520 | 1 |  | HFS8-4040-1520 | FA
Drawer | 7 | Aluminium-Konstruktionsprofil | 2 | HFS8-4040-680 | 1 |  | HFS8-4040-680 | FA
Drawer | 8 | Aluminium-Konstruktionsprofil | 4 | HFS8-4040-820 | 1 |  | HFS8-4040-820 | FA
Drawer | 9 | Aluminium-Konstruktionsprofil | 11 | HFS8-4080-1240 | 1 |  | HFS8-4080-1240 | FA
Drawer | 10 | Aluminium-Konstruktionsprofil | 1 | HFS8-4080-1320 | 1 |  | HFS8-4080-1320 | FA
Drawer | 11 | Aluminium-Konstruktionsprofil | 1 | HFS8-4080-1440 | 1 |  | HFS8-4080-1440 | FA
Drawer | 12 | Aluminium-Konstruktionsprofil | 2 | HFS8-4080-1458 | 1 |  | HFS8-4080-1458 | FA
Drawer | 13 | Aluminium-Konstruktionsprofil | 2 | HFS8-4080-485 | 1 |  | HFS8-4080-485 | FA
Drawer | 14 | Aluminium-Konstruktionsprofil | 1 | HFS8-4080-694 | 1 |  | HFS8-4080-694 | FA
Drawer | 15 | Aluminium-Konstruktionsprofil | 2 | HFS8-4080-820 | 1 |  | HFS8-4080-820 | FA
Drawer | 16 | Aluminium-Konstruktionsprofil | 1 | HFS8-8080-1240 | 1 |  | HFS8-8080-1240 | FA
Drawer | 17 | Aluminium-Konstruktionsprofil | 2 | HFS8-8080-2890 | 1 |  | HFS8-8080-2890 | FA
Drawer | 18 | Aluminium-Konstruktionsprofil | 2 | HFS8-8080-2995 | 1 |  | HFS8-8080-2995 | FA
Drawer | 19 | Aluminium-Konstruktionsprofil | 4 | HFS8-8080-386.5 | 1 |  | HFS8-8080-386.5 | FA
Drawer |  | Aufständerung | 5 |  | 4 |  | Aufständerung
Drawer |  | Aufständerung | 15 |  | 4 |  | Aufständerung
Drawer | 20 | Dämpfer | 2 | MAC1620H | 1 |  | MAC1620H | FA
Drawer | 21 | Führungswinkel L-Form (NAAMS) | 25 | ARL101L | 1 |  | ARL101L | FA
Drawer | 22 | Führungswinkel L-Form (NAAMS) | 5 | ARL101R | 1 |  | ARL101R | FA
Drawer | 23 | Gerätefüße | 4 | FJGN12-75 | 1 |  | FJGN12-75 | FA
Drawer | 24 | Griff | 1 | UWAPN600 | 1 |  | UWAPN600 | FA
Drawer | 25 | Grundplatten für Konstruktionsprofile | 4 | HLF8-8080-12 | 1 |  | HLF8-8080-12 | FA
Drawer | 26 | Lenkrollen | 2 | CMGK100-U | 1 |  | CMGK100-U | FA
Drawer | 27 | Materialplatte | 1 | SSFB-140-50-30 | 2 | Bohrungen hinzugefügt | SSFB-140-50-30
Drawer | 28 | Materialplatte | 1 | SSFB-195-30-30 | 2 | Nach CAD gefräst | SSFB-195-30-30
Drawer | 29 | Materialplatte | 1 | SSFB-90-80-30 | 2 | Nach CAD gefräst | SSFB-90-80-30
Drawer | 30 | Materialplatte | 5 | L-PSFMM-110-100-15 | 2 | Bohrungen hinzugefügt | L-PSFMM-110-100-15 | FA
Drawer | 31 | Materialplatte | 5 | L-PSFMM-117-85-15 | 2 | Bohrungen hinzugefügt | L-PSFMM-117-85-15 | FA
Drawer | 32 | Materialplatte | 5 | L-PSFMM-150-140-15 | 2 | Bohrungen hinzugefügt | L-PSFMM-150-140-15 | FA
Drawer | 33 | Materialplatte | 5 | L-PSFMM-195-125-15 | 2 | Bohrungen hinzugefügt | L-PSFMM-195-125-15 | FA
Drawer | 34 | Materialplatte | 1 | L-PSFMM-2000-1390-15 | 2 | Bohrungen hinzugefügt | L-PSFMM-2000-1390-15 | FA
Drawer | 35 | Materialplatte | 2 | L-SS2FM-1445-40-10 | 2 | Bohrungen hinzugefügt | L-SS2FM-1445-40-10 | FA
Drawer | 36 | Montageplatte | 8 | HFCBA-SCB-A110-B40-T10-Y10-M8-F40-G30-NA8-V90-X10 | 1 |  | HFCBA-SCB-A110-B40-T10-Y10-M8-F40-G30-NA8-V90-X10 | FA
Drawer | 37 | Montageplatte | 2 | HFMDB-SCB-A115-B80-T10-Y17-M10-ZF6-F40-G30-S25-V80-W45-X17 | 1 |  | HFMDB-SCB-A115-B80-T10-Y17-M10-ZF6-F40-G30-S25-V80-W45-X17 | FA
Drawer | 38 | Montageplatte | 1 | HFMQA-SCB-A50-B155-T12-Y135-DA9-L30-N8 | 1 |  | HFMQA-SCB-A50-B155-T12-Y135-DA9-L30-N8 | FA
Drawer | 39 | Montageplatte | 5 | HFMQA-SCB-A80-B20-T11-L40-N6-NA6 | 1 |  | HFMQA-SCB-A80-B20-T11-L40-N6-NA6 | FA
Drawer | 40 | Montageplatte | 1 | HRMDB-SU-A200-B50-T10-Y10-CC3-F30-G32-L90-N8-NA8-S9-V180-W30-X10 | 1 |  | HRMDB-SU-A200-B50-T10-Y10-CC3-F30-G32-L90-N8-NA8-S9-V180-W30-X10 | FA
Drawer | 41 | Montageplatte | 1 | JTDAS-SP-A80-B40-T3.2-L60-N8-NA8 | 1 |  | JTDAS-SP-A80-B40-T3.2-L60-N8-NA8 | FA
Drawer | 42 | Montageplatte | 1 | JTDAS-SPB-A100-B24-T3.2-DA9-L40-N8-X20 | 1 |  | JTDAS-SPB-A100-B24-T3.2-DA9-L40-N8-X20 | FA
Drawer | 43 | Montageplatte L-Form | 2 | LAFSS-ASW-T5-A30-B30-L30-N8-NA8-H20-P15-S20-X15 | 1 |  | LAFSS-ASW-T5-A30-B30-L30-N8-NA8-H20-P15-S20-X15 | FA
Drawer | 44 | Montageplatte L-Form | 5 | FASBS-SPB | 2 | Gebogen (Sensorhalter) | FASBS-SPB
Drawer | 45 | Montageplatte Z-Form | 2 | SWCAS-SPB-A75-B50-T4.5-D18-F45-H44-J30-N8-W35-WCC1-X10 | 1 |  | SWCAS-SPB-A75-B50-T4.5-D18-F45-H44-J30-N8-W35-WCC1-X10 | FA
Drawer | 46 | Montageplatte Z-Form | 5 | SWCBS-SPB-A76-B50-T3.2-D20-F46-H70-J40-K10-N6-W30-X15 | 1 |  | SWCBS-SPB-A76-B50-T3.2-D20-F46-H70-J40-K10-N6-W30-X15 | FA
Drawer | 47 | Montageplatte Z-Form | 2 | SWCBS-SPB-A77-B45-T3.2-D20-F42-H30-J40-K10-N8-W25-X20 | 1 |  | SWCBS-SPB-A77-B45-T3.2-D20-F42-H30-J40-K10-N8-W25-X20 | FA
Drawer | 48 | Näherungssensoren | 12 | E2E-X10MF1-M1 | 1 |  | E2E-X10MF1-M1 | VONA
Drawer | 49 | NC-Block L-Form (NAAMS) | 20 | ANL227 | 2 | Bohrungen hinzugefügt | ANL227 | FA
Drawer | 50 | Pneumatischer Schnellspanner | 1 | V 63.1 BR2 A10 T12 135 | 1 |  | V 63.1 BR2 A10 T12 135 | VONA
Drawer | 51 | Profilkappen für Konstruktionsprofile | 4 | HFC8-4080-S | 1 |  | HFC8-4080-S | FA
Drawer | 52 | Profilkappen für Konstruktionsprofile | 8 | HFC8-8080-S | 1 |  | HFC8-8080-S | FA
Drawer | 53 | Profilkappen für Konstruktionsprofile | 14 | HFCB8-4040-S | 1 |  | HFCB8-4040-S | FA
Drawer | 54 | Querstreben für Konstruktionsprofile | 2 | GFBL8-4040-300 | 1 |  | GFBL8-4040-300 | FA
Drawer | 55 | Sechskantmutter | 1 | 9345-2VZ12 | 1 |  | 9345-2VZ12 | VONA
Drawer | 56 | Sechskantschraube | 1 | HXN8B-STC-M12-60 | 1 |  | HXN8B-STC-M12-60 | FA
Drawer | 57 | Shim (NAAMS) | 20 | ASH310N | 1 |  | ASH310N | FA
Drawer | 58 | Shim (NAAMS) | 40 | ASH320N | 1 |  | ASH320N | FA
Drawer | 59 | Tragrollen aus Hochleistungskunststoffen | 16 | EKB35 | 1 |  | EKB35 | FA
Drawer | 60 | Türschlitten | 20 | HASGD | 1 |  | HASGD | FA
Drawer | 61 | Winkelplatte | 4 | IKDF150-A75-B40-X40-Y100-G30 | 1 |  | IKDF150-A75-B40-X40-Y100-G30 | FA
Drawer | 62 | Winkelverbinder für Konstruktionsprofile | 12 | HBLFSDK8 | 1 |  | HBLFSDK8 | FA
Drawer | 63 | Winkelverbinder für Konstruktionsprofile | 8 | HBLFSNF8 | 1 |  | HBLFSNF8 | FA
Drawer |  | Halterung Fensterrahmen | 1 |  | 4 |  | Halterung Fensterrahmen
Drawer |  | Halterung Fensterrahmen SPB | 1 |  | 4 |  | Halterung Fensterrahmen SPB
Gripper | 12 | Montageplatte Z-Form | 1 | SWCBS-SPB-A75-B30-T4.5-D5.5-F50-H78-J45-K9-N6-W16-X15 | 1 |  | SWCBS-SPB-A75-B30-T4.5-D5.5-F50-H78-J45-K9-N6-W16-X15 | FA
Gripper | 13 | Montageplatte Z-Form | 2 | SWCBS-SPB-A90-B30-T4.5-D5.5-F65-H78-J35-K9-N6-S20-W16-X14 | 1 |  | SWCBS-SPB-A90-B30-T4.5-D5.5-F65-H78-J35-K9-N6-S20-W16-X14 | FA
Gripper | 14 | Montageplatte Z-Form | 1 | SWCBS-SPB-A75-B30-T4.5-D5.5-F50-H78-J45-K9-N6-W16-X15 | 2 | Aussparung hinzugefügt | SWCBS-SPB-A75-B30-T4.5-D5.5-F50-H78-J45-K9-N6-W16-X15
Gripper | 15 | Näherungssensoren | 4 | E2E-S05S12-CJ-C1 0.3M | 1 |  | E2E-S05S12-CJ-C1 0.3M | VONA
Gripper | 16 | Näherungssensoren | 2 | E2E-X10MF1-M1 | 1 |  | E2E-X10MF1-M1 | VONA
Gripper | 17 | NC-Block (NAAMS) | 2 | ANL227 | 2 | Bohrungen hinzugefügt | ANL227
Gripper | 18 | Pneumatik Greifer | 7 | GN 40 A21 K1 T12R 50 | 1 |  | GN 40 A21 K1 T12R 50 | VONA
Gripper | 19 | Pneumatische Schnellkupplungen | 14 | USYELN6-1 | 1 |  | USYELN6-1 | FA
Gripper | 20 | Positionierstift (NAAMS) | 1 | APFSDPBC-D9-A17 | 1 |  | APFSDPBC-D9-A17 | FA
Gripper | 21 | Positionierstift (NAAMS) | 1 | APFSPBC-D19-A21 | 1 |  | APFSPBC-D19-A21 | FA
Gripper | 22 | Positionierstift (NAAMS) | 1 | APFSPBC-D9-A17 | 1 |  | APFSPBC-D9-A17 | FA
Gripper | 23 | Positionierstift (NAAMS) | 1 | APFSPBC-D9-A48 | 1 |  | APFSPBC-D9-A48 | FA
Gripper | 24 | Positionierstifthalter (NAAMS) | 1 | APR020M | 1 |  | APR020M | FA
Gripper | 25 | Positionierstifthalter (NAAMS) | 3 | APR273M | 1 |  | APR273M | FA
Gripper | 26 | Saugnäpfe | 2 | MVFLF25 | 1 |  | MVFLF25 | FA
Gripper | 27 | Saugnäpfe | 1 | MVPLF15 | 1 |  | MVPLF15 | FA
Gripper | 28 | Shim (NAAMS) | 22 | ASH3N | 1 |  | ASH3N | FA
Gripper |  | 01 01 PLATTE | 1 |  | 4 |  | 01 01 PLATTE
Gripper |  | 01 02 PLATTE | 1 |  | 4 |  | 01 02 PLATTE
Gripper |  | 02 03 WINKEL | 1 |  | 4 |  | 02 03 WINKEL
Gripper |  | 03 03 WINKEL | 1 |  | 4 |  | 03 03 WINKEL
Gripper |  | 04 02 WINKEL | 1 |  | 4 |  | 04 02 WINKEL
Gripper |  | 05 13 PLATTE | 1 |  | 4 |  | 05 13 PLATTE
Gripper |  | 07 01 WINKEL | 1 |  | 4 |  | 07 01 WINKEL
Gripper |  | 07 02 WINKEL | 1 |  | 4 |  | 07 02 WINKEL
Gripper |  | 09 01 WINKEL | 1 |  | 4 |  | 09 01 WINKEL
Gripper |  | BEFESTIGUNGSPLATTE 230 100 020 ST | 1 |  | 4 |  | BEFESTIGUNGSPLATTE 230 100 020 ST
Gripper |  | EGT001 L1228 | 1 |  | 4 |  | EGT001 L1228
Gripper |  | EGT005 N146N | 4 |  | 4 |  | EGT005 N146N
Gripper |  | EGT005 N176N | 5 |  | 4 |  | EGT005 N176N
Gripper |  | EGT005 N236N | 1 |  | 4 |  | EGT005 N236N
Gripper |  | EGT005 N251S | 2 |  | 4 |  | EGT005 N251S
Gripper |  | EGT005 N296N | 1 |  | 4 |  | EGT005 N296N
Gripper |  | EGT005 N311S | 1 |  | 4 |  | EGT005 N311S
Gripper |  | EGT005 N326N | 1 |  | 4 |  | EGT005 N326N
Gripper |  | EGT005 N386N | 1 |  | 4 |  | EGT005 N386N
Gripper |  | EGT046 | 1 |  | 4 |  | EGT046
Gripper |  | EGT110 | 8 |  | 4 |  | EGT110
Gripper |  | EGT139 | 8 |  | 4 |  | EGT139
Gripper |  | EGT245 | 1 |  | 4 |  | EGT245
Gripper |  | EGT248 | 10 |  | 4 |  | EGT248
Gripper |  | Tünerks Spanner SZKD 40 A23 T12 40 H | 3 |  | 4 |  | Tünerks Spanner SZKD 40 A23 T12 40 H
Gripper |  | VENTILINSEL FESTO | 1 |  | 4 |  | VENTILINSEL FESTO
Geo station |  | Aufständerung | 1 |  | 4
Geo station |  | Aufständerung | 1 |  | 4
Geo station |  | Aufständerung | 1 |  | 4
Geo station |  | Aufständerung | 3 |  | 4
Geo station |  | Aufständerung | 1 |  | 4
Geo station | 1 | L-Block (NAAMS) | 1 | ALBFA20-T20-A65-B70-M8-D6-MA8-DA8 | 2 |  | ALBFA20-T20-A65-B70-M8-D6-MA8-DA8
Geo station | 2 | L-Block (NAAMS) | 2 | ALBFA20-T20-A65-B90-M8-D6-MA8-DA8 | 2 |  | ALBFA20-T20-A65-B90-M8-D6-MA8-DA8
Geo station | 3 | Materialplatte | 1 | SSFB-90-15-35 | 2 | Bohrungen hinzugefügt | SSFB-90-15-35
Geo station | 4 | Materialplatte | 1 | FASBS-AM | 2 | Bohrungen hinzugefügt | FASBS-AM
Geo station | 5 | Materialplatte | 1 | FASBS-AM | 2 | Bohrungen hinzugefügt | FASBS-AM
Geo station | 6 | Materialplatte | 1 | FASBS-AM | 2 | Aussparung hinzugefügt, 30x5x151,5 | FASBS-AM
Geo station | 7 | Materialplatte | 1 | SSFB-50-110-20 | 2 | Bohrungen hinzugefügt | SSFB-50-110-20
Geo station | 8 | Materialplatte | 1 | SSFB-20-105-50 | 2 | Bohrungen hinzugefügt | SSFB-20-105-50
Geo station | 9 | Materialplatte | 1 | L-SS2FM-530-140-5 | 2 | Bohrungen hinzugefügt | L-SS2FM-530-140-5
Geo station | 10 | Materialplatte | 1 | SST-1200-800-20 | 2 | Bohrungen hinzugefügt | SST-1200-800-20
Geo station | 11 | Montageplatte L-Form | 1 | LAFZZ-SSB-T15-A130-B95-L50 | 2 | Bohrungen hinzugefügt | LAFZZ-SSB-T15-A130-B95-L50
Geo station | 12 | Montageplatte L-Form | 1 | LAFZZ-SSB-T15-A80-B67-L50 | 2 | Bohrungen hinzugefügt | LAFZZ-SSB-T15-A80-B67-L50
Geo station | 13 | Montageplatte L-Form | 1 | LAFZZ-SSB-T15-A80-B80-L50 | 2 | Bohrungen hinzugefügt | LAFZZ-SSB-T15-A80-B80-L50
Geo station | 14 | Montageplatte L-Form | 1 | LAFZZ-SSB-T15-A80-L50 | 2 | Bohrungen hinzugefügt | LAFZZ-SSB-T15-A80-L50
Geo station | 15 | Montageplatte Z-Form | 1 | SWCBS-SPB-A85-B40-T4.5-D19-F50-H50-J40-K9-N8-W21-X17 | 1 |  | SWCBS-SPB-A85-B40-T4.5-D19-F50-H50-J40-K9-N8-W21-X17 | FA
Geo station | 16 | Näherungssensoren | 2 | E2E-S05S12-CJ-C1 0.3M | 1 |  | E2E-S05S12-CJ-C1 0.3M | VONA
Geo station | 17 | Näherungssensoren | 2 | E2E-X10MF1-M1 | 1 |  | E2E-X10MF1-M1 | VONA
Geo station | 18 | NC-Block L-Form (NAAMS) | 6 | ANL227 | 2 | Aussparung hinzugefügt | ANL227
Geo station | 19 | NC-Block L-Form (NAAMS) | 1 | ANL364 | 2 |  | ANL364
Geo station | 20 | NC-Block L-Form (NAAMS) | 1 | ANL364 | 2 |  | ANL364
Geo station | 21 | NC-Block L-Form (NAAMS) | 1 | ANL404 | 2 |  | ANL404
Geo station | 22 | NC-Block L-Form (NAAMS) | 1 | ANL404 | 2 |  | ANL404
Geo station | 23 | Pneumatischer Linearzylinder | 1 | SZKD 63.5 BR3 T12 60HUB | 1 |  | SZKD 63.5 BR3 T12 60HUB | VONA
Geo station | 24 | Pneumatischer Positionierzylinder | 2 | SZK 63 BR3 T12 40HUB | 1 |  | SZK 63 BR3 T12 40HUB | VONA
Geo station | 25 | pneumatischer Schnellspanner | 4 | V 63.1 BR2 A10 T12 135 | 1 |  | V 63.1 BR2 A10 T12 135 | VONA
Geo station | 26 | Positionierstift (NAAMS) | 1 | APFSPBC-D9-A17 | 1 |  | APFSPBC-D9-A17 | FA
Geo station | 27 | Positionierstift (NAAMS) | 1 | APFSPBC-D19-A21 | 1 |  | APFSPBC-D19-A21 | FA
Geo station | 28 | Positionierstift (NAAMS) | 1 | APFSDPBA-D10-A10 | 1 |  | APFSDPBA-D10-A10 | FA
Geo station | 29 | Positionierstift (NAAMS) | 1 | APFSPBA-D10-A10 | 1 |  | APFSPBA-D10-A10 | FA
Geo station | 30 | Positionierstifthalter (NAAMS) | 2 | APR273M | 1 |  | APR273M | FA
Geo station | 31 | Shim (NAAMS) | 15 | ASH3N | 1 |  | ASH3N | FA
Geo station | 32 | Shim (NAAMS) | 4 | ASH4N | 1 |  | ASH4N | FA
Geo station | 33 | Winkelplatte | 2 | BIKCD100-A100-W80 | 1 |  | BIKCD100-A100-W80 | FA
Geo station |  | 05 01 PLATTE | 1 |  | 4
Geo station |  | 05 04 PLATTE | 1 |  | 4
Geo station |  | 06 02 PLATTE | 1 |  | 4
Geo station |  | AUFBAUKONSOLE SCHWERE BAUFORM | 1 |  | 4
Geo station |  | SCHILD MESSBORUNG | 4 |  | 4
Geo station |  | SCHILD VORRICHTUNG | 2 |  | 4
Geo station |  | VENTILINSEL FESTO | 1 |  | 4
Belt conveyor | 1 | Acrylglasplatte | 2 | ACA8H-800-225-5-F390-G97-N5 | 1 |  | ACA8H-800-225-5-F390-G97-N5 | FA
Belt conveyor | 2 | Acrylglasplatte | 2 | ACA8H-800-668-5-F390-G324-N5 | 1 |  | ACA8H-800-668-5-F390-G324-N5 | FA
Belt conveyor | 3 | Aluminium-Konstruktionsprofil | 12 | HFS6-3060-839 | 2 |  | HFS6-3060-839 | FA
Belt conveyor | 4 | Aluminium-Konstruktionsprofil | 4 | HFS6-3060-1000 | 3 |  | HFS6-3060-1000 | FA
Belt conveyor | 5 | Aluminium-Konstruktionsprofil | 12 | HFS6-3060-280 | 4 |  | HFS6-3060-280 | FA
Belt conveyor | 6 | Aluminium-Konstruktionsprofil | 2 | HFS5-2020-1296 | 1 |  | HFS5-2020-1296 | FA
Belt conveyor | 7 | Aluminium-Konstruktionsprofil | 4 | HFS5-2020-200 | 1 |  | HFS5-2020-200 | FA
Belt conveyor | 8 | Aluminium-Konstruktionsprofil | 2 | HFS5-2020-29 | 1 |  | HFS5-2020-29 | FA
Belt conveyor | 9 | Aluminium-Konstruktionsprofil | 2 | HFS5-2020-800 | 1 |  | HFS5-2020-800 | FA
Belt conveyor | 10 | Aluminium-Konstruktionsprofil | 1 | NFS5-2040-760 | 1 |  | NFS5-2040-760 | FA
Belt conveyor | 11 | Gurtförder | 2 | SVKA-300-3000-25-NV-NM-NH-H-R-H1000-P1000-WA3 | 1 |  | SVKA-300-3000-25-NV-NM-NH-H-R-H1000-P1000-WA3 | FA
Belt conveyor | 12 | Materialplatte | 2 | SS2F-80-80-5 | 2 |  | SS2F-80-80-5 | FA
Belt conveyor | 13 | Montageplatte | 3 | JTBAS-SPB-A66-B60-T3.2-MA4-G40-K8-L48-N5-W50-X9 | 1 |  | JTBAS-SPB-A66-B60-T3.2-MA4-G40-K8-L48-N5-W50-X9 | FA
Belt conveyor | 14 | Montageplatte | 3 | HFZZA-SCB-A86-B38-T4 | 2 |  | HFZZA-SCB-A86-B38-T4 | FA
Belt conveyor | 15 | Montageplatte L-Form | 11 | FAMAS-SUD-T2-A20-B20-L29-N5-NA5-F13-H10-S15-V13 | 1 |  | FAMAS-SUD-T2-A20-B20-L29-N5-NA5-F13-H10-S15-V13 | FA
Belt conveyor |  | Planetengetriebe | 2 |  | 4 | Kaufteil: Beckhoff | ag2210-lp050s-mf2-i-1b1-f1
Belt conveyor |  | Reflektor | 3 |  | 4 | Kaufteil: SICK | SICK WL12 3P2451 Order no 1041448 10
Belt conveyor |  | Sensor | 3 |  | 4 | Kaufteil: SICK | SICK PL20A Order no 1012719
Belt conveyor |  | Servomotor | 2 |  | 4 | Kaufteil: Beckhoff | BM040-VM 01
Measurement jig | 1 | Abstimmwinkel | 2 | CMAJL16 | 1 |  | CMAJL16 | FA
Measurement jig | 2 | Abstimmwinkel | 1 | CMAJL20 | 1 |  | CMAJL20 | FA
Measurement jig | 3 | Anschlagblöcke | 51 | AJFSN8-24 | 1 |  | AJFSN8-24 | FA
Measurement jig | 4 | Anschlagbolzen | 27 | USTMH8 | 1 |  | USTMH8 | FA
Measurement jig | 5 | Arretierbolzen | 1 | PXA12 | 1 |  | PXA12 | VONA
Measurement jig | 6 | Clip | 6 | CLIP8 | 1 |  | CLIP8 | FA
Measurement jig | 7 | Clip | 2 | CLIP16 | 1 |  | CLIP16 | FA
Measurement jig | 8 | Halterung | 2 | TKC | 1 |  | TKC | FA
Measurement jig | 9 | Handgriff | 1 | UABLC26-128 | 1 |  | UABLC26-128 | FA
Measurement jig | 10 | Handspanner | 2 | MC04-3 | 1 |  | MC04-3 | FA
Measurement jig | 11 | Handspanner | 4 | MC04-3S | 1 |  | MC04-3S | FA
Measurement jig | 12 | L-Block (NAAMS) | 1 | ALB531M | 1 |  | ALB531M | VONA
Measurement jig | 13 | L-Block (NAAMS) | 1 | ALB44VS20-T15-A80-B85-N9-D8H-MA8-DA6H | 1 |  | ALB44VS20-T15-A80-B85-N9-D8H-MA8-DA6H | FA
Measurement jig | 14 | L-Block (NAAMS) | 1 | ALB523M | 1 |  | ALB523M | FA
Measurement jig | 15 | L-Block (NAAMS) | 4 | ANL406 | 2 | Nach CAD gefräst | ANL406 | FA
Measurement jig | 16 | L-Profil-Halter für Klemmen | 2 | KJCLB6-L75-A6.5 | 1 |  | KJCLB6-L75-A6.5 | FA
Measurement jig | 17 | L-Winkel (NAAMS) | 4 | ALB512M | 1 |  | ALB512M | FA
Measurement jig | 18 | Pendelauflage | 1 | 22730.0362 | 1 |  | 22730.0362 | FA
Measurement jig | 19 | Pendelauflage | 1 | 22740.0013 | 1 |  | 22740.0013 | FA
Measurement jig | 20 | Positionierbolzen (NAAMS) | 1 | ARE104MT | 1 |  | ARE104MT | FA
Measurement jig | 21 | Positionierstift | 4 | APMSRCF-D20-A35 | 1 |  | APMSRCF-D20-A35 | FA
Measurement jig | 22 | Positionierstifthalter (NAAMS) | 2 | APR241M | 1 |  | APR241M | FA
Measurement jig | 23 | Profilschienenführung | 3 | SSEBV16-150 | 1 |  | SSEBV16-150 | FA
Measurement jig | 24 | Prüfbuchse | 4 | KJBHSS20-P10.50-L25 | 1 |  | KJBHSS20-P10.50-L25
Measurement jig | 25 | Prüfbuchse | 10 | KJBSK12-P6-F2-L15 | 1 |  | KJBSK12-P6-F2-L15 | FA
Measurement jig | 26 | Prüfbuchse | 34 | KJBA16-P10-L20 | 1 |  | KJBA16-P10-L20 | FA
Measurement jig | 27 | Prüfbuchse | 9 | JBE16-P10-W6-L12 | 1 |  | JBE16-P10-W6-L12 | FA
Measurement jig | 28 | Prüfdorn | 1 | KJPRGN14-G5-N5.5-CH | 1 |  | KJPRGN14-G5-N5.5-CH | FA
Measurement jig | 29 | Prüfstift | 1 | KJPSH16-P10.50-L35-CH | 1 |  | KJPSH16-P10.50-L35-CH | FA
Measurement jig | 30 | Prüfstift | 3 | KJPDC12L-P20-W8-S6-F2-L15-B10-CH | 1 |  | KJPDC12L-P20-W8-S6-F2-L15-B10-CH | FA
Measurement jig | 31 | Prüfstift | 8 | KJPLSH16-P10-L50-Z50-CH | 1 |  | KJPLSH16-P10-L50-Z50-CH | FA
Measurement jig | 32 | Schweisskonsole (Höhe 100mm) | 2 | YSST100-B100-H100-G80-F80 | 1 |  | YSST100-B100-H100-G80-F80 | FA
Measurement jig | 33 | Schweisskonsole (Höhe 130mm) | 1 | YSBP100-B100-H130-F80-G80-N6 | 1 |  | YSBP100-B100-H130-F80-G80-N6 | FA
Measurement jig | 34 | Schweisskonsole (Höhe 150mm) | 8 | YSST100-B100-H150-G80-F80 | 1 |  | YSST100-B100-H150-G80-F80 | FA
Measurement jig | 35 | Schwingungsdämpfender | 1 | GELMF30 | 1 |  | GELMF30 | FA
Measurement jig | 36 | Selbstschneidende Gewindeeinsätze (M10) | 2 | ENT10-18 | 1 |  | ENT10-18 | FA
Measurement jig | 37 | Selbstschneidende Gewindeeinsätze (M3) | 2 | ENT3-6 | 1 |  | ENT3-6 | FA
Measurement jig | 38 | Selbstschneidende Gewindeeinsätze (M4) | 1 | ENT4-8 | 1 |  | ENT4-8 | FA
Measurement jig | 39 | Selbstschneidende Gewindeeinsätze (M5) | 1 | ENT5-10 | 1 |  | ENT5-10 | FA
Measurement jig | 40 | Selbstschneidende Gewindeeinsätze (M6) | 1 | ENT6-14 | 1 |  | ENT6-14 | FA
Measurement jig | 41 | Selbstschneidende Gewindeeinsätze (M8) | 2 | ENT8-15 | 1 |  | ENT8-15 | FA
Measurement jig | 42 | Shimp (NAAMS) | 2 | ASH3N | 1 |  | ASH3N | FA
Measurement jig | 43 | Shimpaket | 2 | CMAJLC16 | 1 |  | CMAJLC16 | FA
Measurement jig | 44 | Shimpaket | 2 | CMAJLC20 | 1 |  | CMAJLC20 | FA
Measurement jig | 45 | Shimpaket (NAAMS) | 4 | ASH4N | 1 |  | ASH4N | FA
Measurement jig | 46 | Verstärkunswinkel | 1 | AIKK150-100 | 1 |  | AIKK150-100 | FA
Measurement jig | 47 | Zubehör für Prüfwerkzeuge/Fixierkugel | 1 | CRB20 | 1 |  | CRB20 | FA
Measurement jig |  |  | 1 |  | 4 |  | Grundplatte
Measurement jig |  |  | 1 |  | 4 |  | Halter
Measurement jig |  |  | 1 |  | 4 |  | Halter
Measurement jig |  |  | 1 |  | 4 |  | Halter
Measurement jig |  |  | 1 |  | 4 |  | Halter
Measurement jig |  |  | 1 |  | 4 |  | Klotz
Measurement jig |  |  | 1 |  | 4 |  | Klotz
Measurement jig |  |  | 1 |  | 4 |  | Platte
Measurement jig |  |  | 1 |  | 4 |  | Platte
Measurement jig |  |  | 1 |  | 4 |  | Platte
Measurement jig |  |  | 1 |  | 4 |  | Platte
Measurement jig |  |  | 1 |  | 4 |  | Platte
Measurement jig |  |  | 1 |  | 4 |  | Platte
Measurement jig |  |  | 1 |  | 4 |  | Platte
Measurement jig |  |  | 1 |  | 4 |  | Platte
Measurement jig |  |  | 1 |  | 4 |  | Platte
Measurement jig |  |  | 1 |  | 4 |  | Platte
Measurement jig |  |  | 1 |  | 4 |  | Spaltmessdorn
Measurement jig |  |  | 1 |  | 4 |  | Winkel
Measurement jig |  |  | 1 |  | 4 |  | Winkel

## StüLi FFF 3D-Printer by CR-3D
Stückliste 3D-Drucker (FFF) von CR-3D ft. MISUMI | [6 empty] | Kontakt
Teiletyp | Nr. | Artikelbezeichnung | Stückzahl | Link zum Webshop | Comment | Part number | Tel: +49 69 668173-0 Email: sales@misumi-europe.com
MISUMI Webshop | 1 | Aluminum Konstruktionsprofil | 2 | HFS8-4040-550 |  | HFS45A6-30-1380
MISUMI Webshop | 2 | Aluminum Konstruktionsprofil | 4 | HFS8-4040-552 |  | HFS6-3030-100
MISUMI Webshop | 3 | Aluminum Konstruktionsprofil | 2 | HFS8-4040-390 |  | HFS6-3060-1050
MISUMI Webshop | 4 | Passscheibe/Standard | 20 | CIMRS5-7-1 |  | HFC6-3060-B
MISUMI Webshop | 5 | Rillenkugellager / Zweifach gekapselt | 8 | SB693ZZ |  | FJKN12-100
MISUMI Webshop | 6 | DIN 985 Sechskantmuttern | 4 | 9858100050000 |  | HBLFSNT6-SEU
MISUMI Webshop | 7 | Miniatur-Profilschienenführungen | 1 | SEB16-390 |  | E2E-X10MF1-M1
MISUMI Webshop | 9 | ISO 7380 Linsenkopfschrauben / Innensechskant | 48 | 73801000050012 |  | FALBS-SPB-T4.5-A55-B70-L30-NA6-DA20-H37-S58-V15-X15-Y7.5
MISUMI Webshop | 10 | DIN 912 Zylinderkopfschrauben / Innensechsrund | 6 | 009128100030020 |  | CRONEXB33
MISUMI Webshop | 11 | Synchronscheiben für hohe Drehmomente/2GT | 3 | GPA20GT2060-A-H5 (FormA) |  | CGR-1000
MISUMI Webshop | 12 | Abstandhalter | 3 | WSNA-SC-D10-T5.8-V6-SCC1.5 (C-Navi - Teil nicht sichtbar im Webshop) |  | HFC45A6-B
MISUMI Webshop | 13 | Abstandhalter | 3 | CLAA-SC-D10-L18.5-V6-CC1 (C-Navi - Teil nicht sichtbar im Webshop) |  | HFC6-3030-B
MISUMI Webshop | 14 | ISO 7380 Linsenkopfschrauben / Innensechskant | 6 | 073801100050040 |  | JTDAS-SPB-A40-B70-T4.5-Y10-DA6-CC1-L20-N6-X10
MISUMI Webshop | 15 | Abstandhalter | 3 | WSNA-SC-D10-T4-V6-SCC1.5 (C-Navi - Teil nicht sichtbar im Webshop) |  | HLF6-3060-12
MISUMI Webshop | 16 | Abstandhalter | 3 | CLAA-SC-D10-L20-V6-CC1 (C-Navi - Teil nicht sichtbar im Webshop) |  | CGV80
MISUMI Webshop | 17 | Synchronriemen | 1 | Synchronriemen |  | APR273M
MISUMI Webshop | 18 | Synchronriemen | 1 | Synchronriemen |  | APFLPBB-D20-00-A30
MISUMI Webshop | 19 | Miniatur-Profilschienenführungen | 2 | SEB16-350 | Drillings added | L-SS2FM-450-350-15
MISUMI Webshop | 20 | ISO 7380 Linsenkopfschrauben / Innensechskant | 8 | 073801100050030 |  | SWCBS-SPB-A80-B35-T4.5-CC1-D20-F53-H25-J30-K7-N6-W20-X10
MISUMI Webshop | 21 | ISO 7380 Linsenkopfschrauben / Innensechskant | 8 | 073801100030010 | drillings added | ANL217
MISUMI Webshop | 22 | ISO 10642 Senkkopfschrauben / Innensechsrund | 4 | 106428140040012 |  | ARL101R
MISUMI Webshop | 23 | Linearwelle - Wellen Innengewinde beidseitig | 2 | SFUW16-470-M8-N8 |  | ASH3N
MISUMI Webshop | 24 | Kugelgewindetriebe / Wellen-Ø 12 / Steigung 2/5/10 / Kosteneffizientes Produkt / DIN69051 konform | 1 | BSSE1505 |  | HFS45A6-30-1800
MISUMI Webshop | 25 | Supporteinheit - montiert runde Seitenform FK-Modell | 1 | FK10 |  | HFS6-3030-120
MISUMI Webshop | 26 | Präzisions Schrägkugellager | 2 | B7000SU |  | HFS6-3030-1594
MISUMI Webshop | 27 | Passscheibe / Standard | 1 | CIMRSF-D26-V22-T0.2 |  | HFS6-3030-160
MISUMI Webshop | 28 | Metallscheiben / Stärke +-0.10 mm | 2 | TWSSM14-10-7 |  | HFS6-3030-162
MISUMI Webshop | 29 | DIN 7984 Zylinderkopfschrauben / Innensechskant | 4 | 079848100040006 |  | HFS6-3030-195
MISUMI Webshop | 30 | Kleine Rillenkugellager / Zweifach gekapselt mit Flansch | 1 | FL608ZZ |  | HFS6-3030-250
MISUMI Webshop | 31 | DIN 912 Zylinderkopfschrauben / Innensechsrund | 2 | 009128100080025 |  | HFS6-3030-276
MISUMI Webshop | 32 | Senkkopfschrauben / Innensechskant | 2 | SFB3-25 |  | HFS6-3030-350
MISUMI Webshop | 33 | Gummipuffer | 3 | RBXA-D20-L25-V6 (50° Shore Silikonkautschuk) |  | HFS6-3030-380
MISUMI Webshop | 35 | Linearkugellager mit Flansch/Mittelflansch | 2 | LHMCW16 |  | HFS6-3030-80
MISUMI Webshop | 36 | DIN 912 Zylinderkopfschrauben / Innensechsrund | 8 | 009128100040008 |  | HFS6-3060-300
MISUMI Webshop | 38 | ISO 10642 Senkkopfschrauben / Innensechsrund | 2 | 106428140050008 |  | HFS6-3060-360
MISUMI Webshop | 37 | Senkkopfschrauben / Innensechskant | 3 | CSHCS-SUS-M6-40 |  | HFS6-3060-600
MISUMI Webshop | 39 | DIN 466 Rändelmuttern | 3 | 004665100080000 |  | HFS6-3060-750
MISUMI Webshop | 40 | Synchronscheiben für hohe Drehmomente/2GT | 1 | GPA20GT2060-B-H5 (FormB) |  | HFS6-3060-900
MISUMI Webshop | 41 | ISO 7380 Linsenkopfschrauben / Innensechskant | 8 | 073801100040016 |  | CGR-550
MISUMI Webshop | 42 | Synchronriemen | 1 | Synchronriemen | Drillings added | L-PNLNM-600-200-3
MISUMI Webshop | 43 | Kabelkanal | 2 | KBC | Drillings added | SS2F-275-39-15
MISUMI Webshop | 44 | Energieketten | 12 | MHPKS202-30-6-A | Drillings added | SSFB-20-70-50
MISUMI Webshop | 45 | Linsenkopfschraube / Kreuzschlitz | 8 | BKJ4-8 |  | FALBS-SPB-T4.5-A70-B95-L30-NA6-DA20-H52-S83-V15-X15-Y7.5
MISUMI Webshop | 46 | Kunststoffplatte | 1 | NBQC-JWB-A80-B50-T3-X3.5-F73-Y3.5-G43-FA3-CAC2-CBC2-CCC2-CDC2 (Polyacetal, schwarz) (C-Navi - Teil nicht sichtbar im Webshop) |  | FASBS-SPB
Teile von CR-3D | 47 | C1 Bodenplatte V1 | 1 | Für mehr Informationen, können Sie sich gerne mit unserem Partner CR-3D in Verbindung setzen www.cr-3d.de Für mehr Informationen, können Sie sich gerne mit unserem Partner CR-3D in Verbindung setzen www.cr-3d.de Für mehr Informationen, können Sie sich gerne mit unserem Partner CR-3D in Verbindung setzen www.cr-3d.de Für mehr Informationen, können Sie sich gerne mit unserem Partner CR-3D in Verbindung setzen www.cr-3d.de | Drillings added | ANL227
Teile von CR-3D | 48 | C1 Top-Plate unten | 1 |  |  | CRONEWB33
Teile von CR-3D | 49 | C1 Top-Plate oben offen | 1
Teile von CR-3D | 50 | Nema 17 - 60mm | 3
Teile von CR-3D | 51 | C1 X-Achse Grundplatte | 1
Teile von CR-3D | 52 | Umlenkrolle GT2 6mm Bore 5mm | 4
Teile von CR-3D | 53 | Zylinderschraube mit Schlitz DIN 84 M5x020 | 4
Teile von CR-3D | 54 | Endanschlag X-Achse | 1
Teile von CR-3D | 55 | X-Carriage 3D Printed Dual Bowden | 1
Teile von CR-3D | 56 | Lüfteradapter Chimera 3040 | 1
Teile von CR-3D | 57 | Duct.Mount | 1
Teile von CR-3D | 58 | Radialventilator 5015 links | 1
Teile von CR-3D | 59 | Radialventilator 5015 rechts | 1
Teile von CR-3D | 60 | 40x40x10 DC Ventilator | 1
Teile von CR-3D | 64 | Kabelhalterung X-Carriage | 1
Teile von CR-3D | 65 | Halterung Endschalter Cherry | 2
Teile von CR-3D | 66 | Endschalter Cherry DB 2 mit Hebel mit Zusatz | 2
Teile von CR-3D | 67 | Verschraubelement Top-Plate V2 | 4
Teile von CR-3D | 68 | Kabelhalterung Top-Plate | 1
Teile von CR-3D | 69 | Verschraubelement Top-Plate V2 | 4
Teile von CR-3D | 70 | Abstandhalter KUS1204 | 1
Teile von CR-3D | 71 | Druckbett Grundplatte | 1
Teile von CR-3D | 72 | Dauerdruckplatte | 1
Teile von CR-3D | 73 | Silikonheizmatte | 1
Teile von CR-3D | 74 | Wechselplatte 320x250mm | 1
Teile von CR-3D | 75 | Magnetfolie | 1
Teile von CR-3D | 76 | C1 Druckbetthalter V2 | 1
Teile von CR-3D | 77 | Halterung Schleppkette Druckbett 15x30R18 | 1
Teile von CR-3D | 78 | Thermoschalter Heizbett | 1
Teile von CR-3D | 79 | C1 Montageplatte Z300 | 1
Teile von CR-3D | 80 | Duet Wifi | 1
Teile von CR-3D | 83 | Netzteil RSP 24-320 | 1
Teile von CR-3D | 84 | Verkleidung C1 seitlich | 2
Teile von CR-3D | 85 | Filamenthalterung CR3D | 2
Teile von CR-3D | 86 | Abdeckung Touchdisplay hinten V2 | 1
Teile von CR-3D | 87 | Gehäuseabdeckung Display ohne Kamera | 1
Teile von CR-3D | 88 | Verkleidung C1 hinten | 1
Teile von CR-3D | 89 | Flanschlager | 12
Teile von CR-3D | 90 | FK10_Abdeckkappe | 1
Teile von CR-3D | 91 | DIN 3760 - AS - 14 x 24 x 7 | 2
Teile von CR-3D | 92 | e3d Titan Extruder | 2
Teile von CR-3D | 93 | SolidState Relais | 2
Teile von CR-3D | 94 | Vierkant Unterlegscheibe, groß | 4
Teile von CR-3D | 95 | Vierkant Unterlegscheibe, klein | 4
Teile von CR-3D | 96 | CR-3D Filament_1kg Türkis | 2
Teile von CR-3D | 97 | Raspberry Pi 7 Touch Screen LCD | 1

## 1.1 Roller Conveyor (hidden)
BOM Roller Conveyor
| Anzahl | Name | Bemerkungen | Line based analysis | # of lines | Ratio
Misumi original parts | 2 | CRONEXB33 |  | Total | 50 | 100%
| 2 | CRONEWB33 |  | MISUMI parts (incl. VONA) | 41 | 82%
| 6 | CGV80 |  | MISUMI modified parts | 7 | 14%
| 2 | CGR 1000 |  | MISUMI parts in development | 0 | 0%
| 1 | CGR 550 |  | No MISUMI parts | 2 | 4%
| 1 | KHFS45A6 30 1380
| 1 | KHFS45A6 30 1800
| 2 | KHFS6 3030 80
| 3 | KHFS6 3030 100
| 2 | KHFS6 3030 120
| 1 | KHFS6 3030 160
| 2 | KHFS6 3030 162
| 1 | KHFS6 3030 195
| 3 | KHFS6 3030 250
| 6 | KHFS6 3030 276
| 4 | KHFS6 3030 350
| 10 | KHFS6 3030 380
| 1 | KHFS6 3060 600
| 2 | KHFS6 3030 1594
| 2 | KHFS6 3060 750
| 2 | KHFS6 3060 1050
| 1 | KHFS6 3060 300
| 2 | KHFS6 3060 360
| 2 | KHFS6 3060 900
| 9 | HLF6 3060 12 70
| 9 | FJKN12 100screw 81
| 9 | FJKN12 100pad 78
| 70 | HBLFSNT6 SEU
| 2 | 1 HBLFSNT6 SEU
| 3 | HFC6 3030 B
| 8 | HFC6 3060 B
| 4 | HFC45A6 B
| 5 | ARL101R
| 2 | APR273M
| 4 | E2E-X10MF1-M1 214
| 1 | FALBS SPB T4 5 A55 B70 L30 X15 H37 DA20 Y7 5 V15 S58 NA6
| 1 | JTDAS SPB A40 B70 T4 5 X10 Y10 N6 L20 DA6 5 CC1
| 1 | FALBS SPB T4 5 A70 B95 L30 X15 H52 DA20 Y7 5 V15 S83 NA6
| 1 | SWCBS SPB A80 B35 T4 5 H25 J30 X10 W20 N6 K7 F53 D20 CC1
| 6 | ASH3N
| 2 | APFLPBB D20 00 A30 0
Misumi parts in development
Misumi modified parts | 2 | ANL217 POS1 | Nach 3D-Daten gefräst
| 2 | ANL227 POS2 | Nach 3D-Daten gefräst
| 2 | Halbzeug Platte Misumi 1 | BL20x50x70 (Normplatten mit nacharbeit)
| 1 | Halbzeug Platte Misumi 2 | BL15x39x275 (Normplatten mit nacharbeit)
| 1 | Halbzeug Platte Misumi 3 | BL15x350x450 (Normplatten mit nacharbeit)
| 1 | Halbzeug Platte Misumi 4 | BL3x200x600 (Normplatten mit nacharbeit)
| 1 | Halbzeug Misumi Flachstahl | BL3x30x136 (Normplatten mit nacharbeit)
No Misumi parts | 1 | Ventilinsel Festo
| 2 | Tuenkers SZKD40 A13 T12 40h (Stiftzieher)

## 1 Promo Parts (hidden)
Part name | Link to category
Aluminium-Konstruktionsprofil | https://de.misumi-ec.com/vona2/mech/M1500000000/M1501000000/
Grundplatten für Konstruktionsprofile | https://de.misumi-ec.com/vona2/mech/M1500000000/M1501000000/
Profilkappen für Konstruktionsprofile | https://de.misumi-ec.com/vona2/mech/M1500000000/M1501000000/
Winkelverbinder für Konstruktionsprofile | https://de.misumi-ec.com/vona2/mech/M1500000000/M1501000000/
Shim (NAAMS) | https://de.misumi-ec.com/vona2/mech/M0300000000/M0315000000/
Führungswinkel L-Form (NAAMS) | https://de.misumi-ec.com/vona2/mech/M0300000000/M0315000000/
NC-Block L-Form (NAAMS) | https://de.misumi-ec.com/vona2/mech/M0300000000/M0315000000/
Positionierstift (NAAMS) | https://de.misumi-ec.com/vona2/mech/M0300000000/M0315000000/
Positionierstifthalter (NAAMS) | https://de.misumi-ec.com/vona2/mech/M0300000000/M0315000000/
Montageplatte | https://de.misumi-ec.com/vona2/mech/M1500000000/M1505000000/
Montageplatte L-Form | https://de.misumi-ec.com/vona2/mech/M1500000000/M1505000000/
Montageplatte Z-Form | https://de.misumi-ec.com/vona2/mech/M1500000000/M1505000000/
Materialplatte | https://de.misumi-ec.com/vona2/mech_material/M1401000000/M1401020000/
Halterung für Führungsschienen | https://de.misumi-ec.com/vona2/mech/M1100000000/
Führungsschiene | https://de.misumi-ec.com/vona2/mech/M1100000000/
Gerätefüße | https://de.misumi-ec.com/vona2/mech/M1600000000/
Näherungssensoren | https://de.misumi-ec.com/vona2/mech/M0400000000/M0401000000/M0401030000/M0401030100/
Rollenleisten | https://de.misumi-ec.com/vona2/mech/M1100000000/M1115000000/

## 2.1 Puffer Drawer (hidden)
BOM Puffer Drawer
| Anzahl | Name | Bemerkungen | Line based analysis | # of lines | Ratio
Misumi original parts | 20 | ASH310N 310n |  | Total | 68 | 100%
| 40 | ASH320N 320n |  | MISUMI parts (incl. VONA) | 52 | 76.47%
| 16 | FXNAA8 8 F7 N10 body 2 |  | MISUMI modified parts | 12 | 17.65%
| 2 | GFBL8 4040 300 b 2 |  | MISUMI parts in development | 2 | 2.941%
| 12 | HBLFSDK8 b 2 |  | No MISUMI parts | 2 | 2.941%
| 8 | HBLFSNF8 b 2
| 2 | 6KT M12X60 (HXN8B-STC-M12-60)
| 2 | ACA8H 890 700 4 F430 G330 N6
| 25 | ARL101L
| 5 | ARL101R
| 2 | CMGK100 U
| 12 | E2E-X10MF1-M1 214 | Baugruppe Sensor
| 16 | EKB35 | Baugruppe Rolle mit Lager
| 4 | FJGN12 75 | Baugruppe Fuß Einstellbar
| 20 | HASGD | Baugruppe Rollen
| 4 | HFC8 4080 S
| 8 | HFC8 8080 S
| 14 | HFCB8 4040 S | Baugruppe Abdeckkappe
| 8 | HFCBA SCB A110 B40 T10 X10 V90 Y10 M8 F40 G30 NA8
| 2 | HFMDB SCB A115 B80 T10 X17 5 V80 Y17 5 W45 M10 F40 S25 G30 ZF6
| 1 | HFMQA SCB A50 B155 T12 Y135 N8 L30 DA9
| 5 | HFMQA SCB A80 B20 T11 5 N6 L40 NA6
| 4 | HLF8 8080 12
| 1 | HRMDB SU A200 B50 T10 X10 V180 Y10 W30 N8 L90 F30 S9 G32 NA8 CC3
| 4 | IKDF150 A75 B40 X40 Y100 G30
| 1 | JTDAS SP A80 B40 T3 2 N8 L60 NA8
| 1 | JTDAS SPB A100 B24 T3 2 X20 N8 L40 DA9
| 2 | KHFS8 4040 140
| 2 | KHFS8 4040 1400
| 3 | KHFS8 4040 1520
| 2 | KHFS8 4040 680
| 4 | KHFS8 4040 820
| 11 | KHFS8 4080 1240
| 1 | KHFS8 4080 1320
| 1 | KHFS8 4080 1440
| 2 | KHFS8 4080 1458
| 2 | KHFS8 4080 485
| 1 | KHFS8 4080 694
| 2 | KHFS8 4080 820
| 1 | KHFS8 8080 1240
| 2 | KHFS8 8080 2890
| 2 | KHFS8 8080 2995
| 4 | KHFS8 8080 386,5
| 2 | LAFSS ASW T5 A30 B30 L30 P15 S20 N8 X15 H20 NA8
| 2 | M12X1 8 ZK (9345-2VZ12)
| 5 | SWCBS SPB A76 B50 T3 2 H70 J40 X15 W30 N6 K10 F46 D20
| 2 | SWCBS SPB A77 B45 T3 2 H30 J40 X20 W25 N8 K10 F42 D20
| 1 | UWAPN600 | Baugruppe Griff
| 1 | Tünkers V63.1 BR2 A10 T12
| 2 | MAC1620H
| 2 | SWCAS SPB A75 B50 T4.5 H44 J30 X10 W35 N8 F45 D18 WCC1
| 1 | V 63.1 BR2 A10 T12 | Tünkers Schnelspanner
Misumi parts in development | 5 | Misumi Konsole H120
| 15 | Misumi Konsole H170
Misumi modified parts | 2 | ACA8H 890 760 4 F430 G360 N6 | Bohrungen für Griff hinzugefügt
| 20 | ANL227 | Nach CAD gefräst
| 5 | L-PSFMM-110-100-15 | Bohrungen hinzugefügt
| 5 | L-PSFMM-117-85-15 | Bohrungen hinzugefügt
| 5 | L-PSFMM-150-140-15 | Bohrungen hinzugefügt
| 5 | L-PSFMM-195-125-15 | Bohrungen hinzugefügt
| 1 | L-PSFMM-2000-1390-15 | Bohrungen hinzugefügt
| 2 | L-SS2FM-1445-40-10 | Bohrungen hinzugefügt
| 5 | Misumi Flachstahl | Sensorhalter Bohrungen hinzugefügt, gebogen
| 1 | Misumi Platte Halbzeug | BL10x80x90
| 1 | Misumi Platte Halbzeug | BL30x50x140
| 1 | Misumi Platte Halbzeug | BL30x30x195
No Misumi parts | 1 | Halterung Fensterrahmen
| 1 | Halterung Fensterrahmen SPB

## 2 Promo Parts (hidden)
Part name | Link to category
Acrylglasplatte | https://de.misumi-ec.com/vona2/mech_material/M1411000000/M1411010000/
Aluminium-Konstruktionsprofil | https://de.misumi-ec.com/vona2/mech/M1500000000/M1501000000/
Grundplatten für Konstruktionsprofile | https://de.misumi-ec.com/vona2/mech/M1500000000/M1501000000/
Profilkappen für Konstruktionsprofile | https://de.misumi-ec.com/vona2/mech/M1500000000/M1501000000/
Querstreben für Konstruktionsprofile | https://de.misumi-ec.com/vona2/mech/M1500000000/M1501000000/
Winkelverbinder für Konstruktionsprofile | https://de.misumi-ec.com/vona2/mech/M1500000000/M1501000000/
Winkelplatte | https://de.misumi-ec.com/vona2/mech/M1500000000/M1501000000/
Aufständerung | https://de.misumi-ec.com/vona2/mech/M1500000000/M1508000000/M1508010000/
Dämpfer | https://de.misumi-ec.com/vona2/mech/M1200000000/M1203000000/M1203010000/
Führungswinkel L-Form (NAAMS) | https://de.misumi-ec.com/vona2/mech/M0300000000/M0315000000/
NC-Block L-Form (NAAMS) | https://de.misumi-ec.com/vona2/mech/M0300000000/M0315000000/
Shim (NAAMS) | https://de.misumi-ec.com/vona2/mech/M0300000000/M0315000000/
Gerätefüße | https://de.misumi-ec.com/vona2/mech/M1600000000/M1608000000/
Griff | https://de.misumi-ec.com/vona2/mech/M1700000000/M1722000000/
Lenkrollen | https://de.misumi-ec.com/vona2/mech/M1600000000/M1606000000/M1606020000/
Materialplatte | https://de.misumi-ec.com/vona2/mech_material/M1401000000/M1401020000/
Montageplatte | https://de.misumi-ec.com/vona2/mech/M1500000000/M1505000000/
Näherungssensoren | https://de.misumi-ec.com/vona2/mech/M0400000000/M0401000000/M0401030000/M0401030100/
Pneumatischer Schnellspanner | https://de.misumi-ec.com/vona2/mech/M0300000000/M0303000000/M0303090000/
Tragrollen aus Hochleistungskunststoffen | https://de.misumi-ec.com/vona2/mech/M1100000000/
Türschlitten | https://de.misumi-ec.com/vona2/mech/M1100000000/

## 3 Promo Parts (hidden)
Part name | Link to category
Montageplatte L-Form | https://de.misumi-ec.com/vona2/mech/M1500000000/M1505000000/
Montageplatte Z-Form | https://de.misumi-ec.com/vona2/mech/M1500000000/M1505000000/
Montageplatte Z-Form | https://de.misumi-ec.com/vona2/mech/M1500000000/M1505000000/
Montageplatte Z-Form | https://de.misumi-ec.com/vona2/mech/M1500000000/M1505000000/
Montageplatte Z-Form | https://de.misumi-ec.com/vona2/mech/M1500000000/M1505000000/
Montageplatte L-Form | https://de.misumi-ec.com/vona2/mech/M1500000000/M1505000000/
Montageplatte L-Form | https://de.misumi-ec.com/vona2/mech/M1500000000/M1505000000/
Montageplatte Z-Form | https://de.misumi-ec.com/vona2/mech/M1500000000/M1505000000/
Näherungssensoren | https://de.misumi-ec.com/vona2/mech/M0400000000/
Näherungssensoren | https://de.misumi-ec.com/vona2/mech/M0400000000/
Pneumatik Greifer | https://de.misumi-ec.com/vona2/mech/M1900000000/
Pneumatische Schnellkupplungen | https://de.misumi-ec.com/vona2/mech/M1900000000/
Positionierstift (NAAMS) | https://de.misumi-ec.com/vona2/mech/M0300000000/M0315000000/
Positionierstift (NAAMS) | https://de.misumi-ec.com/vona2/mech/M0300000000/M0315000000/
Positionierstift (NAAMS) | https://de.misumi-ec.com/vona2/mech/M0300000000/M0315000000/
Positionierstift (NAAMS) | https://de.misumi-ec.com/vona2/mech/M0300000000/M0315000000/
Positionierstifthalter (NAAMS) | https://de.misumi-ec.com/vona2/mech/M0300000000/M0315000000/
Positionierstifthalter (NAAMS) | https://de.misumi-ec.com/vona2/mech/M0300000000/M0315000000/
Shim (NAAMS) | https://de.misumi-ec.com/vona2/mech/M0300000000/M0315000000/
NC-Block (NAAMS) | https://de.misumi-ec.com/vona2/mech/M0300000000/M0315000000/
Saugnäpfe | https://de.misumi-ec.com/vona2/mech/M3400000000/
Saugnäpfe | https://de.misumi-ec.com/vona2/mech/M3400000000/
Materialplatte | https://de.misumi-ec.com/vona2/mech_material/M1401000000/M1401020000/
Materialplatte | https://de.misumi-ec.com/vona2/mech_material/M1401000000/M1401020000/
Materialplatte | https://de.misumi-ec.com/vona2/mech_material/M1401000000/M1401020000/
Materialplatte | https://de.misumi-ec.com/vona2/mech_material/M1401000000/M1401020000/
Materialplatte | https://de.misumi-ec.com/vona2/mech_material/M1401000000/M1401020000/
Materialplatte | https://de.misumi-ec.com/vona2/mech_material/M1401000000/M1401020000/

## 3.1 Gripper (hidden)
BOM Gripper
| Anzahl | Name | Bemerkungen | Line based analysis | # of lines | Ratio
Misumi original parts | 1 | APFSDPBC D9 10 A17 0 |  | Total | 54 | 100%
| 1 | APFSPBC D9 10 A17 0 |  | MISUMI parts (incl. VONA) | 18 | 33.33%
| 3 | APR273M |  | MISUMI modified parts | 10 | 18.52%
| 7 | GN 40 A21 K1 T12R 50GRAD TUENKERS |  | MISUMI parts in development | 0 | 0%
| 1 | SWCBS SPB A75 B30 T4 5 H78 J45 X15 W16 N6 K9 F50 D5 5 |  | No MISUMI parts | 26 | 48.15%
| 4 | E2E S05S12 CJ C1
| 22 | ASH3N
| 2 | E2E-X10MF1-M1 214
| 1 | FASBS SPB T4 5 A41 B115 L30 H25 DA19 V30 S74 NA8 K9 RC
| 2 | MVFLF25
| 1 | MVPLF15
| 2 | SWCBS SPB A90 B30 T4 5 H78 J35 X14 5 W16 N6 K9 F65 S20 D5 5
| 2 | SWCBS SPB A65 B30 T4 5 H41 J33 X14 5 W16 N6 K9 F39 D15
| 1 | SWCBS SPB A65 B30 T4 5 H78 J33 X14 W16 N6 K9 F39 D15
| 1 | APFSPBC D19 60 A21 0
| 1 | APR020M
| 14 | USYELN6-1
| 1 | APFSPBC D9 60 A48 0
Misumi parts in development
Misumi modified parts | 1 | 01 03 PLATTE | FL20x20x100
| 1 | 01 04 PLATTE | FL40x15x105
| 1 | 04 01 WINKEL | FL40x5x130
| 1 | 07 03 PLATTE | FL65x15x66
| 1 | 08 01 PLATTE | FL55x15x120
| 1 | 08 02 PLATTE | FL50x15x70
| 2 | ANL227 | Nach 3D-Daten gefertigt
| 1 | LAFZZ SSB T10 A65 B70 L40 | Bohrungen hinzugefügt
| 1 | SWCBS SPB A75 B30 T4 5 H78 J45 X15 W16 N6 K9 F50 D5 5 | abgefräst
| 1 | VENTILINSEL HALTEPLATTE | BL5x140x530
No Misumi parts | 1 | 01 01 PLATTE | Brennteil
| 1 | 01 02 PLATTE | Brennteil
| 1 | 02 03 WINKEL | Brennteil
| 1 | 03 03 WINKEL | Brennteil
| 1 | 04 02 WINKEL | Brennteil
| 1 | 05 13 PLATTE | Brennteil
| 1 | 07 01 WINKEL | Brennteil
| 1 | 07 02 WINKEL | Brennteil
| 1 | 09 01 WINKEL | Brennteil
| 1 | BEFESTIGUNGSPLATTE 230 100 020 ST
| 1 | EGT001 L1228
| 4 | EGT005 N146N
| 5 | EGT005 N176N
| 1 | EGT005 N236N
| 2 | EGT005 N251S
| 1 | EGT005 N296N
| 1 | EGT005 N311S
| 1 | EGT005 N326N
| 1 | EGT005 N386N
| 1 | EGT046
| 8 | EGT110
| 8 | EGT139
| 1 | EGT245
| 10 | EGT248
| 3 | Tünerks Spanner SZKD 40 A23 T12 40 H
| 1 | VENTILINSEL FESTO

## 4 Promo Parts (hidden)
Part name | Link to category
L-Block (NAAMS) | https://de.misumi-ec.com/vona2/mech/M0300000000/M0315000000/
L-Block (NAAMS) | https://de.misumi-ec.com/vona2/mech/M0300000000/M0315000000/
NC-Block L-Form (NAAMS) | https://de.misumi-ec.com/vona2/mech/M0300000000/M0315000000/
NC-Block L-Form (NAAMS) | https://de.misumi-ec.com/vona2/mech/M0300000000/M0315000000/
NC-Block L-Form (NAAMS) | https://de.misumi-ec.com/vona2/mech/M0300000000/M0315000000/
Positionierstift (NAAMS) | https://de.misumi-ec.com/vona2/mech/M0300000000/M0315000000/
Positionierstift (NAAMS) | https://de.misumi-ec.com/vona2/mech/M0300000000/M0315000000/
Positionierstift (NAAMS) | https://de.misumi-ec.com/vona2/mech/M0300000000/M0315000000/
Positionierstift (NAAMS) | https://de.misumi-ec.com/vona2/mech/M0300000000/M0315000000/
Positionierstifthalter (NAAMS) | https://de.misumi-ec.com/vona2/mech/M0300000000/M0315000000/
Shim (NAAMS) | https://de.misumi-ec.com/vona2/mech/M0300000000/M0315000000/
Shim (NAAMS) | https://de.misumi-ec.com/vona2/mech/M0300000000/M0315000000/
NC-Block L-Form (NAAMS) | https://de.misumi-ec.com/vona2/mech/M1500000000/M1505000000/
NC-Block L-Form (NAAMS) | https://de.misumi-ec.com/vona2/mech/M1500000000/M1505000000/
Winkelplatte | https://de.misumi-ec.com/vona2/mech/M1500000000/
Aufständerung | https://de.misumi-ec.com/vona2/mech/M1500000000/M1505000000/
Aufständerung | https://de.misumi-ec.com/vona2/mech/M1500000000/M1505000000/
Aufständerung | https://de.misumi-ec.com/vona2/mech/M1500000000/M1505000000/
Aufständerung | https://de.misumi-ec.com/vona2/mech/M1500000000/M1505000000/
Aufständerung | https://de.misumi-ec.com/vona2/mech/M1500000000/M1505000000/
Näherungssensoren | https://de.misumi-ec.com/vona2/mech/M1500000000/M1505000000/
Pneumatischer Linearzylinder | https://de.misumi-ec.com/vona2/mech/M1900000000/
Pneumatischer Positionierzylinder | https://de.misumi-ec.com/vona2/mech/M1900000000/
pneumatischer Schnellspanner | https://de.misumi-ec.com/vona2/mech/M1900000000/
Materialplatte | https://de.misumi-ec.com/vona2/mech_material/M1401000000/M1401020000/
Materialplatte | https://de.misumi-ec.com/vona2/mech_material/M1401000000/M1401020000/
Materialplatte | https://de.misumi-ec.com/vona2/mech_material/M1401000000/M1401020000/
Materialplatte | https://de.misumi-ec.com/vona2/mech_material/M1401000000/M1401020000/
Materialplatte | https://de.misumi-ec.com/vona2/mech_material/M1401000000/M1401020000/
Materialplatte | https://de.misumi-ec.com/vona2/mech_material/M1401000000/M1401020000/
Materialplatte | https://de.misumi-ec.com/vona2/mech_material/M1401000000/M1401020000/
Materialplatte | https://de.misumi-ec.com/vona2/mech_material/M1401000000/M1401020000/
Montageplatte L-Form | https://de.misumi-ec.com/vona2/mech_material/M1401000000/M1401020000/
Montageplatte L-Form | https://de.misumi-ec.com/vona2/mech_material/M1401000000/M1401020000/
Montageplatte L-Form | https://de.misumi-ec.com/vona2/mech_material/M1401000000/M1401020000/
Montageplatte Z-Form | https://de.misumi-ec.com/vona2/mech_material/M1401000000/M1401020000/
Näherungssensoren | https://de.misumi-ec.com/vona2/mech_material/M1401000000/M1401020000/

## 4.1 GEO Station (hidden)
BOM GEO Station
| Anzahl | Name | Bemerkungen | Line based analysis | # of lines | Ratio
Misumi original parts | 1 | APFSDPBA D10 00 A10 0 | Schwertsift bestimmt Loch in zwei Richtungen | Total | 44 | 100%
| 1 | APFSPBA D10 00 A10 0 |  | MISUMI parts (incl. VONA) | 12 | 27.27%
| 2 | APR273M.1 |  | MISUMI modified parts | 12 | 27.27%
| 15 | ASH3N |  | MISUMI parts in development | 13 | 29.55%
| 4 | ASH4N |  | No MISUMI parts | 7 | 15.91%
| 2 | BIKCD100 A100 W80
| 2 | E2E S05S12 CJ C1
| 2 | E2E X10MF1-M1 214
| 1 | SWCBS SPB A85 B40 T4 5 H50 J40 X17 W21 N8 K9 F50 D19 | 5x140x530
| 2 | SZK 63 BR3 T12 40 HUB | Tünkers Stiftzieher
| 1 | SZKD 63.5 BR3 T12 60HUB | Tünkers Stiftzieher
| 4 | V 63.1 BR2 Z A10 T12 120 | Tünkers Stiftzieher
Misumi parts in development | 1 | 01 01 ANL364-GEDRBOHRBILD NEUTEIL | Nach CAD gefräst
| 1 | 02 01 ANL364-GEDRBOHRBILD NEUTEIL
| 1 | 03 01 ANL404-GEDRBOHRBILD NEUTEIL
| 1 | 04 01 ANL404-GEDRBOHRBILD NEUTEIL
| 1 | ALBFA20 T20 A65 B70 M8 D6 MA8 DA8 GEDRBOHRB NEUTEIL
| 2 | ALBFA20 T20 A65 B90 M8 D6 MA8 DA8 gedr.Bohrb. Neuteil
| 1 | KONSOLE FUNKTIONEN AL-AS-FS-FZ 300 OB
| 1 | KONSOLE FUNKTIONEN AL-AS-FS-FZ 400 OB
| 1 | KONSOLE FUNKTIONEN AL-AS-FS-FZ 400 SE
| 1 | NEUTEIL AUFNAHMESTIFT 10KOMMA1 30
| 1 | NEUTEIL AUFNAHMESTIFT 20KOMMA1 30
| 3 | SPANNERKONSOLE T FORM 550 4 LOCH
| 1 | SPANNERKONSOLE T FORM 550 6 LOCH
Misumi modified parts | 1 | 05 05 Adapterplatte Halbzeug Misumi | FL35x15x90
| 1 | 05 06 HALTER | FL30x4x140,5
| 1 | 05 07 HALTER | FL30x5x155
| 1 | 07 02 HALTER | FL30x5x151,5
| 1 | 07 05 PLATTE | FL50x20x105
| 6 | ANL227 | Nach CAD gefräst
| 1 | HALTEPLATTE | BL5x140x530
| 1 | LAFZZ SSB T15 A130 B95 L50 | Bohrungen hinzugefügt
| 2 | LAFZZ SSB T15 A80 B80 L50 NACHARBEIT | Bohrungen hinzugefügt
| 1 | LAFZZ SSB T15 A80 B67 L50 NACHARBEIT | Bohrungen hinzugefügt
| 1 | SST-1200-800-20 | Bohrungen hinzugefügt
| 1 | 07 04 PLATTE
No Misumi parts | 1 | 05 01 PLATTE | Brennteil
| 1 | 05 04 PLATTE | Brennteil
| 1 | 06 02 PLATTE | Brennteil
| 1 | AUFBAUKONSOLE SCHWERE BAUFORM
| 4 | SCHILD MESSBORUNG
| 2 | SCHILD VORRICHTUNG
| 1 | VENTILINSEL FESTO

## 5 Promo Parts (hidden)
Part name | Link to category
Acrylglasplatte | https://de.misumi-ec.com/vona2/mech_material/M1411000000/M1411010000/
Aluminium-Konstruktionsprofil | https://de.misumi-ec.com/vona2/mech/M1500000000/M1501000000/
Gurtförder | https://de.misumi-ec.com/vona2/mech/M1100000000/
Materialplatte | https://de.misumi-ec.com/vona2/mech/M1500000000/M1505000000/
Montageplatte | https://de.misumi-ec.com/vona2/mech/M1500000000/M1505000000/

## 6 Promo Parts (hidden)
Part name | Link to category
Profilschienenführung | https://de.misumi-ec.com/vona2/mech/M0100000000/M0110000000/
Positionierstift | https://de.misumi-ec.com/vona2/mech/M0300000000/M0301000000/M0301040000/
Arretierbolzen | https://de.misumi-ec.com/vona2/mech/M0300000000/M0302000000/
Handspanner | https://de.misumi-ec.com/vona2/mech/M0300000000/M0303000000/
Handspanner | https://de.misumi-ec.com/vona2/mech/M0300000000/M0303000000/
Clip | https://de.misumi-ec.com/vona2/mech/M0300000000/M0309000000/
Clip | https://de.misumi-ec.com/vona2/mech/M0300000000/M0309000000/
Prüfbuchse | https://de.misumi-ec.com/vona2/mech/M0300000000/M0309000000/
Prüfbuchse | https://de.misumi-ec.com/vona2/mech/M0300000000/M0309000000/
Prüfbuchse | https://de.misumi-ec.com/vona2/mech/M0300000000/M0309000000/
Prüfbuchse | https://de.misumi-ec.com/vona2/mech/M0300000000/M0309000000/
Prüfdorn | https://de.misumi-ec.com/vona2/mech/M0300000000/M0309000000/
Prüfstift | https://de.misumi-ec.com/vona2/mech/M0300000000/M0309000000/
Prüfstift | https://de.misumi-ec.com/vona2/mech/M0300000000/M0309000000/
Prüfstift | https://de.misumi-ec.com/vona2/mech/M0300000000/M0309000000/
Zubehör für Prüfwerkzeuge/Fixierkugel | https://de.misumi-ec.com/vona2/mech/M0300000000/M0309000000/
Anschlagbolzen | https://de.misumi-ec.com/vona2/mech/M0300000000/M0310000000/
Shimpaket | https://de.misumi-ec.com/vona2/mech/M0300000000/M0311000000/
Shimpaket | https://de.misumi-ec.com/vona2/mech/M0300000000/M0311000000/
Anschlagblöcke | https://de.misumi-ec.com/vona2/mech/M0300000000/M0311000000/M0311020000/
Abstimmwinkel | https://de.misumi-ec.com/vona2/mech/M0300000000/M0311000000/M0311090000/
Abstimmwinkel | https://de.misumi-ec.com/vona2/mech/M0300000000/M0311000000/M0311090000/
L-Profil-Halter für Klemmen | https://de.misumi-ec.com/vona2/mech/M0300000000/M0312000000/
Pendelauflage | https://de.misumi-ec.com/vona2/mech/M0300000000/M0312000000/
Pendelauflage | https://de.misumi-ec.com/vona2/mech/M0300000000/M0312000000/
L-Block (NAAMS) | https://de.misumi-ec.com/vona2/mech/M0300000000/M0315000000/
L-Block (NAAMS) | https://de.misumi-ec.com/vona2/mech/M0300000000/M0315000000/
L-Block (NAAMS) | https://de.misumi-ec.com/vona2/mech/M0300000000/M0315000000/
L-Winkel (NAAMS) | https://de.misumi-ec.com/vona2/mech/M0300000000/M0315000000/
Positionierbolzen (NAAMS) | https://de.misumi-ec.com/vona2/mech/M0300000000/M0315000000/
Positionierstifthalter (NAAMS) | https://de.misumi-ec.com/vona2/mech/M0300000000/M0315000000/
Shimp (NAAMS) | https://de.misumi-ec.com/vona2/mech/M0300000000/M0315000000/
Shimpaket (NAAMS) | https://de.misumi-ec.com/vona2/mech/M0300000000/M0315000000/
L-Block (NAAMS) | https://de.misumi-ec.com/vona2/mech/M0300000000/M0315000000/
Verstärkunswinkel | https://de.misumi-ec.com/vona2/mech/M1500000000/
Schweisskonsole (Höhe 100mm) | https://de.misumi-ec.com/vona2/mech/M1500000000/
Schweisskonsole (Höhe 130mm) | https://de.misumi-ec.com/vona2/mech/M1500000000/
Schweisskonsole (Höhe 150mm) | https://de.misumi-ec.com/vona2/mech/M1500000000/
Halterung | https://de.misumi-ec.com/vona2/mech/M1700000000/
Handgriff | https://de.misumi-ec.com/vona2/mech/M1700000000/
Schwingungsdämpfender | https://de.misumi-ec.com/vona2/mech_material/M1408000000/
Selbstschneidende Gewindeeinsätze (M10) | https://de.misumi-ec.com/vona2/mech_screw/M3304000000/M3304020000/
Selbstschneidende Gewindeeinsätze (M3) | https://de.misumi-ec.com/vona2/mech_screw/M3304000000/M3304020000/
Selbstschneidende Gewindeeinsätze (M4) | https://de.misumi-ec.com/vona2/mech_screw/M3304000000/M3304020000/
Selbstschneidende Gewindeeinsätze (M5) | https://de.misumi-ec.com/vona2/mech_screw/M3304000000/M3304020000/
Selbstschneidende Gewindeeinsätze (M6) | https://de.misumi-ec.com/vona2/mech_screw/M3304000000/M3304020000/
Selbstschneidende Gewindeeinsätze (M8) | https://de.misumi-ec.com/vona2/mech_screw/M3304000000/M3304020000/

## 5.1 Belt Conveyor (hidden)
BOM Belt Conveyor
| Anzahl | Name | Bemerkungen | Line based analysis | # of lines | Ratio
Misumi original parts | 2 | ACA8H 800 668 5 F390 G324 N5 |  | Total | 16 | 100%
| 2 | ACA8H 800 225 5 F390 G97 5 N5 |  | MISUMI parts (incl. VONA) | 10 | 62.5%
| 11 | FAMAS SUD T2 A20 B20 L29 F13 H10 N5 V13 S15 NA5 |  | MISUMI modified parts | 2 | 12.5%
| 3 | JTBAS SPB A66 B60 T3 2 X9 G40 N5 K8 L48 W50 MA4 |  | MISUMI parts in development | 0 | 0%
| 2 | KHFS5 2020 29 |  | No MISUMI parts | 4 | 25%
| 4 | KHFS5 2020 200
| 1 | KNFS5 2040 760
| 2 | KHFS5 2020 800
| 2 | KHFS5 2020 1296
| 2 | SVKA 300 3000 25 NV NM NH H R WA3 H1000 P1000.2 | Baugruppe Förderband
Misumi parts in development
Misumi modified parts | 3 | HFZZA SCB A86 B38 T4 | Bohrungen hinzugefügt
| 2 | SS2F-80-80-5 | Bohrungen hinzugefügt
No Misumi parts | 2 | ag2210-lp050s-mf2-i-1b1-f1 | Kaufteil Beckhoff Planetengetriebe
| 2 | BM040-VM 01 | Kaufteil Beckhoff Servomotor
| 3 | SICK PL20A Order no 1012719 | Kaufteil SICK Sensor
| 3 | SICK WL12 3P2451 Order no 1041448 10 | Kaufteil SICK Reflektor

## 6.1 Measurement Jig (hidden)
BOM Measurement Jig
| Sum | Product name | MISUMI Product code | Remark | Line based analysis | # of Lines | Ratio | Application | Picture | Part name | Comment | Part number | 1 = MISUMI 2 = MISUMI modified 3 = MISUMI development 4 = No MISUMI | Link to web
Misumi original parts | 1 | Abstecker | PXA12 |  | Total | 77 | 100% |  |  | Pendelauflage |  | 22730.0362 |  | 22730.0362
| 2 | Winkel | ALB531M |  | MISUMI parts (incl. VONA) | 46 | 59.74% | Measurement jig |  |  |  | 22730.0362 | 1 | 22730.0362
| 1 | Stift | ARE104MT |  | MISUMI modified parts | 5 | 6.494% |  |  | Pendelauflage |  | 22740.0013 |  | 22740.0013
| 1 | Stifthalter | APR241M |  | MISUMI parts in development | 0 | 0% | Measurement jig |  |  |  | 22740.0013 | 1 | 22740.0013
| 8 | Ensat M3 | ENT3_6 |  | No MISUMI parts | 26 | 33.77% | Measurement jig |  |  |  | AIKK150-100 | 1 | AIKK150-100
| 2 | Winkel | ALB44VS20_T15_A80_B85_N9_D8H_MA8_DA6H | [6 empty] | Verstärkunswinkel |  | AIKK150-100 |  | AIKK150-100
| 2 | Shimpaket | ASH3N |  |  |  |  | Measurement jig |  |  |  | AJFSN8-24 | 1 | AJFSN8-24
| 2 | Spanner | MC04_3 | [6 empty] | Anschlagblöcke |  | AJFSN8-24 |  | AJFSN8-24
| 1 | Buchse | KJBHSS20_P10_50_L25 |  |  |  |  | Measurement jig |  |  |  | ALB44VS20-T15-A80-B85-N9-D8H-MA8-DA6H | 1 | ALB44VS20-T15-A80-B85-N9-D8H-MA8-DA6H
| 1 | Abstecker | KJPSH16_P10_50_L35_CH | [6 empty] | L-Block (NAAMS) |  | ALB44VS20-T15-A80-B85-N9-D8H-MA8-DA6H |  | ALB44VS20-T15-A80-B85-N9-D8H-MA8-DA6H
| 2 | Winkel | ALB523-M |  |  |  |  | Measurement jig |  |  |  | ALB512M | 1 | ALB512M
| 1 | Prüfdorn | KJPRGN14_G5_00_N5_50_CH | [6 empty] | L-Winkel (NAAMS) |  | ALB512M |  | ALB512M
| 27 | Ensat M8 | ENT8_15 |  |  |  |  | Measurement jig |  |  |  | ALB523M | 1 | ALB523M
| 2 | Buchse | KJBSK12_P6_00_F2_0_L15 | [6 empty] | L-Block (NAAMS) |  | ALB523M |  | ALB523M
| 1 | Prüfdorn | KJPDC12L_P20_00_W8_00_S6_00_F2_0_L15_B10_CH |  |  |  |  | Measurement jig |  |  |  | ALB531M | 1 | ALB531M
| 51 | Ensat M6 | ENT6_14 | [6 empty] | L-Block (NAAMS) |  | ALB531M |  | ALB531M
| 1 | Winkel | ALB512M |  |  |  |  | Measurement jig |  |  | Nach CAD gefräst | ANL406 | 2 | ANL406
| 1 | WInkel | AIKK150_100 | [6 empty] | L-Block (NAAMS) |  | ANL406 |  | ANL406
| 4 | Schweisskonsole | YSST100_B100_H150_G80_F80 |  |  |  |  | Measurement jig |  |  |  | APMSRCF-D20-A35 | 1 | APMSRCF-D20-A35
| 2 | Winkel | KJCLB6_L75_A6_5 | [6 empty] | Positionierstift |  | APMSRCF-D20-A35 |  | APMSRCF-D20-A35
| 2 | Spanner | MC04_3S |  |  |  |  | Measurement jig |  |  |  | APR241M | 1 | APR241M
| 1 | Buchse | KJBA16 P10 L20 | [6 empty] | Positionierstifthalter (NAAMS) |  | APR241M |  | APR241M
| 1 | Prüfdorn | KJPLSH16_P10_L50_Z50_CH |  |  |  |  | Measurement jig |  |  |  | ARE104MT | 1 | ARE104MT
| 2 | Buchse | JBE16_P10_00_W6_00_L12 | [6 empty] | Positionierbolzen (NAAMS) |  | ARE104MT |  | ARE104MT
| 2 | Verfahreinheit | SSEBV16_150 |  |  |  |  | Measurement jig |  |  |  | ASH3N | 1 | ASH3N
| 2 | Block | AJFSN8_24 | [6 empty] | Shimpaket (NAAMS) |  | ASH3N |  | ASH3N
| 2 | Anschlagbolzen | USTMH8 |  |  |  |  | Measurement jig |  |  |  | ASH4N | 1 | ASH4N
| 1 | Clip | CLIP8 | [6 empty] | Shimpaket (NAAMS) |  | ASH4N |  | ASH4N
| 3 | Clip | CLIP16 |  |  |  |  | Measurement jig |  |  |  | CLIP16 | 1 | CLIP16
| 4 | Griff | UABLC26-128 | [6 empty] | Clip |  | CLIP16 |  | CLIP16
| 1 | Schweisskonsole | YSBP100_B100_H130_F80_G80_N6 |  |  |  |  | Measurement jig |  |  |  | CLIP8 | 1 | CLIP8
| 1 | Schweisskonsole | YSST100_B100_H100_G80_F80 | [6 empty] | Clip |  | CLIP8 |  | CLIP8
| 4 | Augenplatte | TKC |  |  |  |  | Measurement jig |  |  |  | CMAJL16 | 1 | CMAJL16
| 6 | Schwingungsdämpfende Elemente | GELMF30 | [6 empty] | Abstimmwinkel |  | CMAJL16 |  | CMAJL16
| 4 | Zubehör für Prüfwerkzeuge/Fixierkugel | CRB20 |  |  |  |  | Measurement jig |  |  |  | CMAJL20 | 1 | CMAJL20
| 1 | Pendelauflage | 227300362 | [6 empty] | Abstimmwinkel |  | CMAJL20 |  | CMAJL20
| 1 | Pendelauflage | 227400013 |  |  |  |  | Measurement jig |  |  |  | CMAJLC16 | 1 | CMAJLC16
| 4 | Abstimmwinkel | CMAJL16 | [6 empty] | Shimpaket |  | CMAJLC16 |  | CMAJLC16
| 8 | Shimpaket | CMAJLC16 |  |  |  |  | Measurement jig |  |  |  | CMAJLC20 | 1 | CMAJLC20
| 1 | Abstimmwinkel | CMAJL20 | [6 empty] | Shimpaket |  | CMAJLC20 |  | CMAJLC20
| 2 | Shimpaket | CMAJLC20 |  |  |  |  | Measurement jig |  |  |  | CRB20 | 1 | CRB20
| 1 | Stift | APMSRCF-D20-A35 | [6 empty] | Zubehör für Prüfwerkzeuge/Fixierkugel |  | CRB20 |  | CRB20
| 10 | Shimpaket | ASH4N |  |  |  |  | Measurement jig |  |  |  | ENT10-18 | 1 | ENT10-18
| 34 | Ensat M10 | ENT10-18 | [6 empty] | Selbstschneidende Gewindeeinsätze (M10) |  | ENT10-18 |  | ENT10-18
| 9 | Ensat M4 | ENT4-8 |  |  |  |  | Measurement jig |  |  |  | ENT3-6 | 1 | ENT3-6
| 3 | Ensat M5 | ENT5-10 | [6 empty] | Selbstschneidende Gewindeeinsätze (M3) |  | ENT3-6 |  | ENT3-6
Misumi modified parts | 1 | Konturteil | ANL406 | Reworked |  |  |  | Measurement jig |  |  |  | ENT4-8 | 1 | ENT4-8
| 1 | Konturteil | ANL406 | Reworked | [5 empty] | Selbstschneidende Gewindeeinsätze (M4) |  | ENT4-8 |  | ENT4-8
| 1 | Konturteil | ANL406 | Reworked |  |  |  | Measurement jig |  |  |  | ENT5-10 | 1 | ENT5-10
| 1 | Konturteil | ANL406 | Reworked | [5 empty] | Selbstschneidende Gewindeeinsätze (M5) |  | ENT5-10 |  | ENT5-10
| 4 | Konturteil | ANL406 | Reworked |  |  |  | Measurement jig |  |  |  | ENT6-14 | 1 | ENT6-14
Misumi parts in development | [9 empty] | Selbstschneidende Gewindeeinsätze (M6) |  | ENT6-14 |  | ENT6-14
[8 empty] | Measurement jig |  |  |  | ENT8-15 | 1 | ENT8-15
[10 empty] | Selbstschneidende Gewindeeinsätze (M8) |  | ENT8-15 |  | ENT8-15
[8 empty] | Measurement jig |  |  |  | GELMF30 | 1 | GELMF30
[10 empty] | Schwingungsdämpfender |  | GELMF30 |  | GELMF30
[8 empty] | Measurement jig |  |  |  | JBE16-P10-W6-L12 | 1 | JBE16-P10-W6-L12
No Misumi parts | 1 | Grundplatte | [7 empty] | Prüfbuchse |  | JBE16-P10-W6-L12 |  | JBE16-P10-W6-L12
| 1 | Platte | [5 empty] | Measurement jig |  |  |  | KJBA16-P10-L20 | 1 | KJBA16-P10-L20
| 1 | Platte | [7 empty] | Prüfbuchse |  | KJBA16-P10-L20 |  | KJBA16-P10-L20
| 1 | Halter | [7 empty] | Prüfbuchse |  | KJBHSS20-P10.50-L25 |  | KJBHSS20-P10.50-L25
| 1 | Platte | [5 empty] | Measurement jig |  |  |  | KJBHSS20-P10-50-L25 | 1 | KJBHSS20-P10-50-L25
| 1 | Winkel | [5 empty] | Measurement jig |  |  |  | KJBSK12-P6-F2-L15 | 1 | KJBSK12-P6-F2-L15
| 1 | Platte | [7 empty] | Prüfbuchse |  | KJBSK12-P6-F2-L15 |  | KJBSK12-P6-F2-L15
| 1 | Platte | [5 empty] | Measurement jig |  |  |  | KJCLB6-L75-A6.5 | 1 | KJCLB6-L75-A6.5
| 1 | Winkel | [7 empty] | L-Profil-Halter für Klemmen |  | KJCLB6-L75-A6.5 |  | KJCLB6-L75-A6.5
| 1 | Spaltmessdorn | [5 empty] | Measurement jig |  |  |  | KJPDC12L-P20-W8-S6-F2-L15-B10-CH | 1 | KJPDC12L-P20-W8-S6-F2-L15-B10-CH
| 1 | Klotz | [7 empty] | Prüfstift |  | KJPDC12L-P20-W8-S6-F2-L15-B10-CH |  | KJPDC12L-P20-W8-S6-F2-L15-B10-CH
| 1 | Platte | [5 empty] | Measurement jig |  |  |  | KJPLSH16-P10-L50-Z50-CH | 1 | KJPLSH16-P10-L50-Z50-CH
| 1 | Platte | [7 empty] | Prüfstift |  | KJPLSH16-P10-L50-Z50-CH |  | KJPLSH16-P10-L50-Z50-CH
| 1 | Klotz | [5 empty] | Measurement jig |  |  |  | KJPRGN14-G5-N5.5-CH | 1 | KJPRGN14-G5-N5.5-CH
| 1 | Halter | [7 empty] | Prüfdorn |  | KJPRGN14-G5-N5.5-CH |  | KJPRGN14-G5-N5.5-CH
| 1 | Platte | [7 empty] | Prüfstift |  | KJPSH16-P10.50-L35-CH |  | KJPSH16-P10.50-L35-CH
| 1 | Stifthalter | [5 empty] | Measurement jig |  |  |  | KJPSH16-P10.5-L35-CH | 1 | KJPSH16-P10.5-L35-CH
| 1 | Platte | [5 empty] | Measurement jig |  |  |  | MC04-3 | 1 | MC04-3
| 1 | Platte | [7 empty] | Handspanner |  | MC04-3 |  | MC04-3
| 1 | Halter | [5 empty] | Measurement jig |  |  |  | MC04-3S | 1 | MC04-3S
| 1 | Halter | [7 empty] | Handspanner |  | MC04-3S |  | MC04-3S
| 2 | Schraube sechskant | ISO 4017 M8x40 |  |  |  |  | Measurement jig |  |  |  | PXA12 | 1 | PXA12
| 2 | Mutter | Iso 4032 M8 | [6 empty] | Arretierbolzen |  | PXA12 |  | PXA12
| 12 | Unterlegscheibe | ISO 7089 8x16 |  |  |  |  | Measurement jig |  |  |  | SSEBV16-150 | 1 | SSEBV16-150
| 10 | Schraube | ISO 4762 M6x35 | [6 empty] | Profilschienenführung |  | SSEBV16-150 |  | SSEBV16-150
| 4 | Messschild | [5 empty] | Measurement jig |  |  |  | TKC | 1 | TKC
[10 empty] | Halterung |  | TKC |  | TKC
[8 empty] | Measurement jig |  |  |  | UABLC26-128 | 1 | UABLC26-128
[10 empty] | Handgriff |  | UABLC26-128 |  | UABLC26-128
[8 empty] | Measurement jig |  |  |  | USTMH8 | 1 | USTMH8
[10 empty] | Anschlagbolzen |  | USTMH8 |  | USTMH8
[8 empty] | Measurement jig |  |  |  | YSBP100-B100-H130-F80-G80-N6 | 1 | YSBP100-B100-H130-F80-G80-N6
[10 empty] | Schweisskonsole (Höhe 130mm) |  | YSBP100-B100-H130-F80-G80-N6 |  | YSBP100-B100-H130-F80-G80-N6
[8 empty] | Measurement jig |  |  |  | YSST100-B100-H100-G80-F80 | 1 | YSST100-B100-H100-G80-F80
[10 empty] | Schweisskonsole (Höhe 100mm) |  | YSST100-B100-H100-G80-F80 |  | YSST100-B100-H100-G80-F80
[8 empty] | Measurement jig |  |  |  | YSST100-B100-H150-G80-F80 | 1 | YSST100-B100-H150-G80-F80
[10 empty] | Schweisskonsole (Höhe 150mm) |  | YSST100-B100-H150-G80-F80 |  | YSST100-B100-H150-G80-F80